## Транзитные цепи ном Uпит
device | command | argument | additionalArg | description | lowerLimit | upperLimit | showStep | channel |  | additionalArg2
MK | CloseRelays | 8 | 1 | 1.1 Замыкание сигнальных ключей МК (измеряемый сигнал) | 0 | 0 | 1 | 0 |  | #REF!
MK | CloseRelays | 10 | 2 | 1.1 Замыкание сигнальных ключей МК (измеряемый сигнал) | 0 | 0 | 1 | 0 |  | #REF!
GDM_78261 | SetMeasurementToVoltageDC | - | - | 1.1 Переключение мультиметра в режим измерения постоянного напряжения | 0 | 0 | 1 | 0 |  | #REF!
GDM_78261 | GetVoltageDC | - | - | 1.1 Проверка дублирующих цепей питания | 8.95 | 9.05 | 1 | 0 |  | #REF!
MK | OpenRelays | 10 | 2 | 1.1 Размыкание сигнальных ключей МК (измеряемый сигнал) | 0 | 0 | 1 | 0 |  | #REF!
MK | CloseRelays | 11 | 2 | 1.2 Замыкание сигнальных ключей МК (измеряемый сигнал) | 0 | 0 | 1 | 0 |  | #REF!
GDM_78261 | GetVoltageDC | - | - | 1.2 Проверка дублирующих цепей питания | 8.95 | 9.05 | 1 | 0 | 3 | #REF!
MK | OpenRelays | 11 | 2 | 1.2 Размыкание сигнальных ключей МК (измеряемый сигнал) | 0 | 0 | 1 | 0 |  | #REF!
MK | CloseRelays | 16 | 2 | 1.3 Замыкание сигнальных ключей МК (измеряемый сигнал) | 0 | 0 | 1 | 0 | 1 | #REF!
GDM_78261 | GetVoltageDC | - | - | 1.3 Проверка дублирующих цепей питания | 8.95 | 9.05 | 1 | 0 | 2 | #REF!
MK | OpenRelays | 16 | 2 | 1.3 Размыкание сигнальных ключей МК (измеряемый сигнал) | 0 | 0 | 1 | 0 | 3 | #REF!
MK | CloseRelays | 17 | 2 | 1.4 Замыкание сигнальных ключей МК (измеряемый сигнал) | 0 | 0 | 1 | 0 | 4 | #REF!
GDM_78261 | GetVoltageDC | - | - | 1.4 Проверка дублирующих цепей питания | 8.95 | 9.05 | 1 | 0 | 4 | 1
MK | OpenRelays | 17 | 2 | 1.4 Размыкание сигнальных ключей МК (измеряемый сигнал) | 0 | 0 | 1 | 0 | 5 | 2
MK | CloseRelays | 22 | 2 | 1.5 Замыкание сигнальных ключей МК (измеряемый сигнал) | 0 | 0 | 1 | 0 | Simulator | -
GDM_78261 | GetVoltageDC | - | - | 1.5 Проверка дублирующих цепей питания | 8.95 | 9.05 | 1 | 0 | Simulator | -
MK | OpenRelays | 22 | 2 | 1.5 Размыкание сигнальных ключей МК (измеряемый сигнал) | 0 | 0 | 1 | 0 | ASBL | 2
MK | CloseRelays | 23 | 2 | 1.6 Замыкание сигнальных ключей МК (измеряемый сигнал) | 0 | 0 | 1 | 0 | None | 2
GDM_78261 | GetVoltageDC | - | - | 1.6 Проверка дублирующих цепей питания | 8.95 | 9.05 | 1 | 0 |  | -
MK | OpenRelays | 23 | 2 | 1.6 Размыкание сигнальных ключей МК (измеряемый сигнал) | 0 | 0 | 1 | 0 |  | 2
MK | CloseRelays | 12 | 2 | 1.7 Замыкание сигнальных ключей МК (измеряемый сигнал) | 0 | 0 | 1 | 0 |  | 2
GDM_78261 | GetVoltageDC | - | - | 1.7 Проверка дублирующих цепей питания | -9.05 | -8.95 | 1 | 0 |  | -
MK | OpenRelays | 12 | 2 | 1.7 Размыкание сигнальных ключей МК (измеряемый сигнал) | 0 | 0 | 1 | 0 |  | 2
MK | CloseRelays | 13 | 2 | 1.8 Замыкание сигнальных ключей МК (измеряемый сигнал) | 0 | 0 | 1 | 0 |  | 2
GDM_78261 | GetVoltageDC | - | - | 1.8 Проверка дублирующих цепей питания | -9.05 | -8.95 | 1 | 0 |  | -
MK | OpenRelays | 13 | 2 | 1.8 Размыкание сигнальных ключей МК (измеряемый сигнал) | 0 | 0 | 1 | 0 |  | 2
MK | CloseRelays | 18 | 2 | 1.9 Замыкание сигнальных ключей МК (измеряемый сигнал) | 0 | 0 | 1 | 0 |  | 2
GDM_78261 | GetVoltageDC | - | - | 1.9 Проверка дублирующих цепей питания | -9.05 | -8.95 | 1 | 0 |  | -
MK | OpenRelays | 18 | 2 | 1.9 Размыкание сигнальных ключей МК (измеряемый сигнал) | 0 | 0 | 1 | 0 |  | 2
MK | CloseRelays | 19 | 2 | 1.10 Замыкание сигнальных ключей МК (измеряемый сигнал) | 0 | 0 | 1 | 0 |  | 2
GDM_78261 | GetVoltageDC | - | - | 1.10 Проверка дублирующих цепей питания | -9.05 | -8.95 | 1 | 0 |  | -
MK | OpenRelays | 19 | 2 | 1.10 Размыкание сигнальных ключей МК (измеряемый сигнал) | 0 | 0 | 1 | 0 |  | 2
MK | CloseRelays | 24 | 2 | 1.11 Замыкание сигнальных ключей МК (измеряемый сигнал) | 0 | 0 | 1 | 0 |  | 2
GDM_78261 | GetVoltageDC | - | - | 1.11 Проверка дублирующих цепей питания | -9.05 | -8.95 | 1 | 0 |  | -
MK | OpenRelays | 24 | 2 | 1.11 Размыкание сигнальных ключей МК (измеряемый сигнал) | 0 | 0 | 1 | 0 |  | 2
MK | CloseRelays | 25 | 2 | 1.12 Замыкание сигнальных ключей МК (измеряемый сигнал) | 0 | 0 | 1 | 0 |  | 2
GDM_78261 | GetVoltageDC | - | - | 1.12 Проверка дублирующих цепей питания | -9.05 | -8.95 | 1 | 0 |  | -
MK | OpenRelays | 25 | 2 | 1.12 Размыкание сигнальных ключей МК (измеряемый сигнал) | 0 | 0 | 1 | 0 |  | 2
MK | CloseRelays | 14 | 2 | 1.13 Замыкание сигнальных ключей МК (измеряемый сигнал) | 0 | 0 | 1 | 0 |  | 2
GDM_78261 | GetVoltageDC | - | - | 1.13 Проверка дублирующих цепей питания | 4.97 | 5.03 | 1 | 0 |  | -
MK | OpenRelays | 14 | 2 | 1.13 Размыкание сигнальных ключей МК (измеряемый сигнал) | 0 | 0 | 1 | 0 |  | 2
MK | CloseRelays | 20 | 2 | 1.14 Замыкание сигнальных ключей МК (измеряемый сигнал) | 0 | 0 | 1 | 0 |  | 2
GDM_78261 | GetVoltageDC | - | - | 1.14 Проверка дублирующих цепей питания | 4.97 | 5.03 | 1 | 0 |  | -
MK | OpenRelays | 20 | 2 | 1.14 Размыкание сигнальных ключей МК (измеряемый сигнал) | 0 | 0 | 1 | 0 |  | 2
MK | CloseRelays | 26 | 2 | 1.15 Замыкание сигнальных ключей МК (измеряемый сигнал) | 0 | 0 | 1 | 0 |  | 2
GDM_78261 | GetVoltageDC | - | - | 1.15 Проверка дублирующих цепей питания | 4.97 | 5.03 | 1 | 0 |  | -
MK | OpenRelays | 26 | 2 | 1.15 Размыкание сигнальных ключей МК (измеряемый сигнал) | 0 | 0 | 1 | 0 |  | 2
MK | OpenRelays | 25, 26, 27, 28, 24, 21, 22, 23, 20, 17, 18, 19 | 5 | 1.15 Размыкание сигнальных ключей МК (источник питания) | 0 | 0 | 1 | 0 |  | 2
MK | OpenRelays | 5, 13 | 1 | 1.15 Размыкание общих ключей МК (измеряемый сигнал) | 0 | 0 | 1 | 0 |  | -
PSH_73610 | SetVoltage | 27 | 1 | 1.16 Установка напряжения питания транзитной цепи +27 В | 26.95 | 27.05 | 1 | 0 |  | 2
PSH_73610 | PowerOn | - | - | 1.16 Подача питания транзитной цепи +27 В | 0 | 0 | 1 | 0 |  | 2
MK | CloseRelays | 29, 30, 31, 32 | 5 | 1.16 Замыкание сигнальных ключей МК (источник питания) | 0 | 0 | 1 | 0 |  | -
MK | CloseRelays | 5, 9 | 1 | 1.16 Замыкание общих ключей МК (измеряемый сигнал) | 0 | 0 | 1 | 0 |  | 2
MK | CloseRelays | 15 | 2 | 1.16 Замыкание сигнальных ключей МК (измеряемый сигнал) | 0 | 0 | 1 | 0 |  | 2
GDM_78261 | GetVoltageDC | - | - | 1.16 Проверка дублирующих цепей питания | 26.95 | 27.05 | 1 | 0 |  | -
MK | OpenRelays | 15 | 2 | 1.16 Размыкание сигнальных ключей МК (измеряемый сигнал) | 0 | 0 | 1 | 0 |  | 2
MK | OpenRelays | 9 | 1 | 1.16 Размыкание общих ключей МК (измеряемый сигнал) | 0 | 0 | 1 | 0 |  | 2
MK | CloseRelays | 11 | 1 | 1.17 Замыкание общих ключей МК (измеряемый сигнал) | 0 | 0 | 1 | 0 |  | -
MK | CloseRelays | 21 | 2 | 1.17 Замыкание сигнальных ключей МК (измеряемый сигнал) | 0 | 0 | 1 | 0 |  | 2
GDM_78261 | GetVoltageDC | - | - | 1.17 Проверка дублирующих цепей питания | 26.95 | 27.05 | 1 | 0 |  | 5
MK | OpenRelays | 21 | 2 | 1.17 Размыкание сигнальных ключей МК (измеряемый сигнал) | 0 | 0 | 1 | 0 |  | 1
MK | OpenRelays | 11 | 1 | 1.17 Размыкание общих ключей МК (измеряемый сигнал) | 0 | 0 | 1 | 0 |  | 1
MK | CloseRelays | 15 | 1 | 1.18 Замыкание общих ключей МК (измеряемый сигнал) | 0 | 0 | 1 | 0 |  | -
MK | CloseRelays | 27 | 2 | 1.18 Замыкание сигнальных ключей МК (измеряемый сигнал) | 0 | 0 | 1 | 0 |  | 5
GDM_78261 | GetVoltageDC | - | - | 1.18 Проверка дублирующих цепей питания | 26.95 | 27.05 | 1 | 0 |  | 1
MK | OpenRelays | 27 | 2 | 1.18 Размыкание сигнальных ключей МК (измеряемый сигнал) | 0 | 0 | 1 | 0 |  | 2
MK | OpenRelays | 15 | 1 | 1.18 Размыкание общих ключей МК (измеряемый сигнал) | 0 | 0 | 1 | 0 |  | -
MK | CloseRelays | 9 | 1 | 2.1 Замыкание общих ключей МК (измеряемый сигнал) | 0 | 0 | 1 | 0 |  | 2
MK | CloseRelays | 1 | 2 | 2.1 Замыкание сигнальных ключей МК (измеряемый сигнал) | 0 | 0 | 1 | 0 |  | 1
GDM_78261 | GetVoltageDC | - | - | 2.1 Проверка транзитных цепей: проверка 1-го канала | 26.95 | 27.05 | 1 | 0 |  | 1
MK | OpenRelays | 1 | 2 | 2.1 Размыкание сигнальных ключей МК (измеряемый сигнал) | 0 | 0 | 1 | 0 |  | 2
MK | OpenRelays | 9 | 1 | 2.1 Размыкание общих ключей МК (измеряемый сигнал) | 0 | 0 | 1 | 0 |  | -
MK | CloseRelays | 10 | 1 | 2.2 Замыкание общих ключей МК (измеряемый сигнал) | 0 | 0 | 1 | 0 |  | 2
MK | CloseRelays | 2 | 2 | 2.2 Замыкание сигнальных ключей МК (измеряемый сигнал) | 0 | 0 | 1 | 0 |  | 1
GDM_78261 | GetVoltageDC | - | - | 2.2 Проверка транзитных цепей: проверка 1-го канала | 26.95 | 27.05 | 1 | 0 |  | 1
MK | OpenRelays | 2 | 2 | 2.2 Размыкание сигнальных ключей МК (измеряемый сигнал) | 0 | 0 | 1 | 0 |  | 2
MK | OpenRelays | 10 | 1 | 2.2 Размыкание общих ключей МК (измеряемый сигнал) | 0 | 0 | 1 | 0 |  | -
MK | CloseRelays | 11 | 1 | 2.3 Замыкание общих ключей МК (измеряемый сигнал) | 0 | 0 | 1 | 0 |  | 2
MK | CloseRelays | 4 | 2 | 2.3 Замыкание сигнальных ключей МК (измеряемый сигнал) | 0 | 0 | 1 | 0 |  | 1
GDM_78261 | GetVoltageDC | - | - | 2.3 Проверка транзитных цепей: проверка 2-го канала | 26.95 | 27.05 | 1 | 0 |  | 1
MK | OpenRelays | 4 | 2 | 2.3 Размыкание сигнальных ключей МК (измеряемый сигнал) | 0 | 0 | 1 | 0 |  | 2
MK | OpenRelays | 11 | 1 | 2.3 Размыкание общих ключей МК (измеряемый сигнал) | 0 | 0 | 1 | 0 |  | -
MK | CloseRelays | 12 | 1 | 2.4 Замыкание общих ключей МК (измеряемый сигнал) | 0 | 0 | 1 | 0 |  | 2
MK | CloseRelays | 5 | 2 | 2.4 Замыкание сигнальных ключей МК (измеряемый сигнал) | 0 | 0 | 1 | 0 |  | 1
GDM_78261 | GetVoltageDC | - | - | 2.4 Проверка транзитных цепей: проверка 2-го канала | 26.95 | 27.05 | 1 | 0 |  | 1
MK | OpenRelays | 5 | 2 | 2.4 Размыкание сигнальных ключей МК (измеряемый сигнал) | 0 | 0 | 1 | 0 |  | 2
MK | OpenRelays | 12 | 1 | 2.4 Размыкание общих ключей МК (измеряемый сигнал) | 0 | 0 | 1 | 0 |  | -
MK | CloseRelays | 15 | 1 | 2.5 Замыкание общих ключей МК (измеряемый сигнал) | 0 | 0 | 1 | 0 |  | 2
MK | CloseRelays | 7 | 2 | 2.5 Замыкание сигнальных ключей МК (измеряемый сигнал) | 0 | 0 | 1 | 0 |  | 1
GDM_78261 | GetVoltageDC | - | - | 2.5 Проверка транзитных цепей: проверка 3-го канала | 26.95 | 27.05 | 1 | 0 |  | 1
MK | OpenRelays | 7 | 2 | 2.5 Размыкание сигнальных ключей МК (измеряемый сигнал) | 0 | 0 | 1 | 0 |  | 2
MK | OpenRelays | 15 | 1 | 2.5 Размыкание общих ключей МК (измеряемый сигнал) | 0 | 0 | 1 | 0 |  | -
MK | CloseRelays | 14 | 1 | 2.6 Замыкание общих ключей МК (измеряемый сигнал) | 0 | 0 | 1 | 0 |  | 2
MK | CloseRelays | 8 | 2 | 2.6 Замыкание сигнальных ключей МК (измеряемый сигнал) | 0 | 0 | 1 | 0 |  | 1
GDM_78261 | GetVoltageDC | - | - | 2.6 Проверка транзитных цепей: проверка 3-го канала | 26.95 | 27.05 | 1 | 0 |  | 1
MK | OpenRelays | 8 | 2 | 2.6 Размыкание сигнальных ключей МК (измеряемый сигнал) | 0 | 0 | 1 | 0 |  | 2
MK | OpenRelays | 8 | 1 | 2.6 Размыкание сигнальных ключей МК (измеряемый сигнал) | 0 | 0 | 1 | 0 |  | -
MK | OpenRelays | 14 | 1 | 2.6 Размыкание общих ключей МК (измеряемый сигнал) | 0 | 0 | 1 | 0 |  | 2
MK | OpenRelays | 29, 30, 31, 32 | 5 | 2.6 Размыкание сигнальных ключей МК (Источник питания) | 0 | 0 | 1 | 0 |  | 1
PSH_73610 | PowerOff | - | - | 2.6 Снятие питания транзитной цепи +27 В | 0 | 0 | 1 | 0 |  | 1
PSH_73610 | SetVoltage | 0 | 1 | 2.6 Установка напряжения питания транзитной цепи 0 В | -0.1 | 2 | 1 | 0 |  | 2

## Транзитные цепи мин Uпит
device | command | argument | additionalArg | description | lowerLimit | upperLimit | showStep | channel |  | additionalArg2
MK | CloseRelays | 8 | 1 | 1.1 Замыкание сигнальных ключей МК (измеряемый сигнал) | 0 | 0 | 1 | 0 |  | #REF!
MK | CloseRelays | 10 | 2 | 1.1 Замыкание сигнальных ключей МК (измеряемый сигнал) | 0 | 0 | 1 | 0 |  | #REF!
GDM_78261 | SetMeasurementToVoltageDC | - | - | 1.1 Переключение мультиметра в режим измерения постоянного напряжения | 0 | 0 | 1 | 0 |  | #REF!
GDM_78261 | GetVoltageDC | - | - | 1.1 Проверка дублирующих цепей питания | 8.5 | 8.6 | 1 | 0 |  | #REF!
MK | OpenRelays | 10 | 2 | 1.1 Размыкание сигнальных ключей МК (измеряемый сигнал) | 0 | 0 | 1 | 0 |  | #REF!
MK | CloseRelays | 11 | 2 | 1.2 Замыкание сигнальных ключей МК (измеряемый сигнал) | 0 | 0 | 1 | 0 |  | #REF!
GDM_78261 | GetVoltageDC | - | - | 1.2 Проверка дублирующих цепей питания | 8.5 | 8.6 | 1 | 0 | 3 | #REF!
MK | OpenRelays | 11 | 2 | 1.2 Размыкание сигнальных ключей МК (измеряемый сигнал) | 0 | 0 | 1 | 0 |  | #REF!
MK | CloseRelays | 16 | 2 | 1.3 Замыкание сигнальных ключей МК (измеряемый сигнал) | 0 | 0 | 1 | 0 | 1 | #REF!
GDM_78261 | GetVoltageDC | - | - | 1.3 Проверка дублирующих цепей питания | 8.5 | 8.6 | 1 | 0 | 2 | #REF!
MK | OpenRelays | 16 | 2 | 1.3 Размыкание сигнальных ключей МК (измеряемый сигнал) | 0 | 0 | 1 | 0 | 3 | #REF!
MK | CloseRelays | 17 | 2 | 1.4 Замыкание сигнальных ключей МК (измеряемый сигнал) | 0 | 0 | 1 | 0 | 4 | #REF!
GDM_78261 | GetVoltageDC | - | - | 1.4 Проверка дублирующих цепей питания | 8.5 | 8.6 | 1 | 0 | 4 | 1
MK | OpenRelays | 17 | 2 | 1.4 Размыкание сигнальных ключей МК (измеряемый сигнал) | 0 | 0 | 1 | 0 | 5 | 2
MK | CloseRelays | 22 | 2 | 1.5 Замыкание сигнальных ключей МК (измеряемый сигнал) | 0 | 0 | 1 | 0 | Simulator | -
GDM_78261 | GetVoltageDC | - | - | 1.5 Проверка дублирующих цепей питания | 8.5 | 8.6 | 1 | 0 | Simulator | -
MK | OpenRelays | 22 | 2 | 1.5 Размыкание сигнальных ключей МК (измеряемый сигнал) | 0 | 0 | 1 | 0 | ASBL | 2
MK | CloseRelays | 23 | 2 | 1.6 Замыкание сигнальных ключей МК (измеряемый сигнал) | 0 | 0 | 1 | 0 | None | 2
GDM_78261 | GetVoltageDC | - | - | 1.6 Проверка дублирующих цепей питания | 8.5 | 8.6 | 1 | 0 |  | -
MK | OpenRelays | 23 | 2 | 1.6 Размыкание сигнальных ключей МК (измеряемый сигнал) | 0 | 0 | 1 | 0 |  | 2
MK | CloseRelays | 12 | 2 | 1.7 Замыкание сигнальных ключей МК (измеряемый сигнал) | 0 | 0 | 1 | 0 |  | 2
GDM_78261 | GetVoltageDC | - | - | 1.7 Проверка дублирующих цепей питания | -8.6 | -8.5 | 1 | 0 |  | -
MK | OpenRelays | 12 | 2 | 1.7 Размыкание сигнальных ключей МК (измеряемый сигнал) | 0 | 0 | 1 | 0 |  | 2
MK | CloseRelays | 13 | 2 | 1.8 Замыкание сигнальных ключей МК (измеряемый сигнал) | 0 | 0 | 1 | 0 |  | 2
GDM_78261 | GetVoltageDC | - | - | 1.8 Проверка дублирующих цепей питания | -8.6 | -8.5 | 1 | 0 |  | -
MK | OpenRelays | 13 | 2 | 1.8 Размыкание сигнальных ключей МК (измеряемый сигнал) | 0 | 0 | 1 | 0 |  | 2
MK | CloseRelays | 18 | 2 | 1.9 Замыкание сигнальных ключей МК (измеряемый сигнал) | 0 | 0 | 1 | 0 |  | 2
GDM_78261 | GetVoltageDC | - | - | 1.9 Проверка дублирующих цепей питания | -8.6 | -8.5 | 1 | 0 |  | -
MK | OpenRelays | 18 | 2 | 1.9 Размыкание сигнальных ключей МК (измеряемый сигнал) | 0 | 0 | 1 | 0 |  | 2
MK | CloseRelays | 19 | 2 | 1.10 Замыкание сигнальных ключей МК (измеряемый сигнал) | 0 | 0 | 1 | 0 |  | 2
GDM_78261 | GetVoltageDC | - | - | 1.10 Проверка дублирующих цепей питания | -8.6 | -8.5 | 1 | 0 |  | -
MK | OpenRelays | 19 | 2 | 1.10 Размыкание сигнальных ключей МК (измеряемый сигнал) | 0 | 0 | 1 | 0 |  | 2
MK | CloseRelays | 24 | 2 | 1.11 Замыкание сигнальных ключей МК (измеряемый сигнал) | 0 | 0 | 1 | 0 |  | 2
GDM_78261 | GetVoltageDC | - | - | 1.11 Проверка дублирующих цепей питания | -8.6 | -8.5 | 1 | 0 |  | -
MK | OpenRelays | 24 | 2 | 1.11 Размыкание сигнальных ключей МК (измеряемый сигнал) | 0 | 0 | 1 | 0 |  | 2
MK | CloseRelays | 25 | 2 | 1.12 Замыкание сигнальных ключей МК (измеряемый сигнал) | 0 | 0 | 1 | 0 |  | 2
GDM_78261 | GetVoltageDC | - | - | 1.12 Проверка дублирующих цепей питания | -8.6 | -8.5 | 1 | 0 |  | -
MK | OpenRelays | 25 | 2 | 1.12 Размыкание сигнальных ключей МК (измеряемый сигнал) | 0 | 0 | 1 | 0 |  | 2
MK | CloseRelays | 14 | 2 | 1.13 Замыкание сигнальных ключей МК (измеряемый сигнал) | 0 | 0 | 1 | 0 |  | 2
GDM_78261 | GetVoltageDC | - | - | 1.13 Проверка дублирующих цепей питания | 4.72 | 4.78 | 1 | 0 |  | -
MK | OpenRelays | 14 | 2 | 1.13 Размыкание сигнальных ключей МК (измеряемый сигнал) | 0 | 0 | 1 | 0 |  | 2
MK | CloseRelays | 20 | 2 | 1.14 Замыкание сигнальных ключей МК (измеряемый сигнал) | 0 | 0 | 1 | 0 |  | 2
GDM_78261 | GetVoltageDC | - | - | 1.14 Проверка дублирующих цепей питания | 4.72 | 4.78 | 1 | 0 |  | -
MK | OpenRelays | 20 | 2 | 1.14 Размыкание сигнальных ключей МК (измеряемый сигнал) | 0 | 0 | 1 | 0 |  | 2
MK | CloseRelays | 26 | 2 | 1.15 Замыкание сигнальных ключей МК (измеряемый сигнал) | 0 | 0 | 1 | 0 |  | 2
GDM_78261 | GetVoltageDC | - | - | 1.15 Проверка дублирующих цепей питания | 4.72 | 4.78 | 1 | 0 |  | -
MK | OpenRelays | 26 | 2 | 1.15 Размыкание сигнальных ключей МК (измеряемый сигнал) | 0 | 0 | 1 | 0 |  | 2
MK | OpenRelays | 25, 26, 27, 28, 24, 21, 22, 23, 20, 17, 18, 19 | 5 | 1.15 Размыкание сигнальных ключей МК (источник питания) | 0 | 0 | 1 | 0 |  | 2
MK | OpenRelays | 5, 13 | 1 | 1.15 Размыкание общих ключей МК (измеряемый сигнал) | 0 | 0 | 1 | 0 |  | -
PSH_73610 | SetVoltage | 23 | 1 | 1.16 Установка напряжения питания транзитной цепи +23 В | 22.95 | 23.05 | 1 | 0 |  | 2
PSH_73610 | PowerOn | - | - | 1.16 Подача питания транзитной цепи +23 В | 0 | 0 | 1 | 0 |  | 2
MK | CloseRelays | 29, 30, 31, 32 | 5 | 1.16 Замыкание сигнальных ключей МК (источник питания) | 0 | 0 | 1 | 0 |  | -
MK | CloseRelays | 5, 9 | 1 | 1.16 Замыкание общих ключей МК (измеряемый сигнал) | 0 | 0 | 1 | 0 |  | 2
MK | CloseRelays | 15 | 2 | 1.16 Замыкание сигнальных ключей МК (измеряемый сигнал) | 0 | 0 | 1 | 0 |  | 2
GDM_78261 | GetVoltageDC | - | - | 1.16 Проверка дублирующих цепей питания | 22.95 | 23.05 | 1 | 0 |  | -
MK | OpenRelays | 15 | 2 | 1.16 Размыкание сигнальных ключей МК (измеряемый сигнал) | 0 | 0 | 1 | 0 |  | 2
MK | OpenRelays | 9 | 1 | 1.16 Размыкание общих ключей МК (измеряемый сигнал) | 0 | 0 | 1 | 0 |  | 2
MK | CloseRelays | 11 | 1 | 1.17 Замыкание общих ключей МК (измеряемый сигнал) | 0 | 0 | 1 | 0 |  | -
MK | CloseRelays | 21 | 2 | 1.17 Замыкание сигнальных ключей МК (измеряемый сигнал) | 0 | 0 | 1 | 0 |  | 2
GDM_78261 | GetVoltageDC | - | - | 1.17 Проверка дублирующих цепей питания | 22.95 | 23.05 | 1 | 0 |  | 5
MK | OpenRelays | 21 | 2 | 1.17 Размыкание сигнальных ключей МК (измеряемый сигнал) | 0 | 0 | 1 | 0 |  | 1
MK | OpenRelays | 11 | 1 | 1.17 Размыкание общих ключей МК (измеряемый сигнал) | 0 | 0 | 1 | 0 |  | 1
MK | CloseRelays | 15 | 1 | 1.18 Замыкание общих ключей МК (измеряемый сигнал) | 0 | 0 | 1 | 0 |  | -
MK | CloseRelays | 27 | 2 | 1.18 Замыкание сигнальных ключей МК (измеряемый сигнал) | 0 | 0 | 1 | 0 |  | 5
GDM_78261 | GetVoltageDC | - | - | 1.18 Проверка дублирующих цепей питания | 22.95 | 23.05 | 1 | 0 |  | 1
MK | OpenRelays | 27 | 2 | 1.18 Размыкание сигнальных ключей МК (измеряемый сигнал) | 0 | 0 | 1 | 0 |  | 2
MK | OpenRelays | 15 | 1 | 1.18 Размыкание общих ключей МК (измеряемый сигнал) | 0 | 0 | 1 | 0 |  | -
MK | CloseRelays | 9 | 1 | 2.1 Замыкание общих ключей МК (измеряемый сигнал) | 0 | 0 | 1 | 0 |  | 2
MK | CloseRelays | 1 | 2 | 2.1 Замыкание сигнальных ключей МК (измеряемый сигнал) | 0 | 0 | 1 | 0 |  | 1
GDM_78261 | GetVoltageDC | - | - | 2.1 Проверка транзитных цепей: проверка 1-го канала | 22.95 | 23.05 | 1 | 0 |  | 1
MK | OpenRelays | 1 | 2 | 2.1 Размыкание сигнальных ключей МК (измеряемый сигнал) | 0 | 0 | 1 | 0 |  | 2
MK | OpenRelays | 9 | 1 | 2.1 Размыкание общих ключей МК (измеряемый сигнал) | 0 | 0 | 1 | 0 |  | -
MK | CloseRelays | 10 | 1 | 2.2 Замыкание общих ключей МК (измеряемый сигнал) | 0 | 0 | 1 | 0 |  | 2
MK | CloseRelays | 2 | 2 | 2.2 Замыкание сигнальных ключей МК (измеряемый сигнал) | 0 | 0 | 1 | 0 |  | 1
GDM_78261 | GetVoltageDC | - | - | 2.2 Проверка транзитных цепей: проверка 1-го канала | 22.95 | 23.05 | 1 | 0 |  | 1
MK | OpenRelays | 2 | 2 | 2.2 Размыкание сигнальных ключей МК (измеряемый сигнал) | 0 | 0 | 1 | 0 |  | 2
MK | OpenRelays | 10 | 1 | 2.2 Размыкание общих ключей МК (измеряемый сигнал) | 0 | 0 | 1 | 0 |  | -
MK | CloseRelays | 11 | 1 | 2.3 Замыкание общих ключей МК (измеряемый сигнал) | 0 | 0 | 1 | 0 |  | 2
MK | CloseRelays | 4 | 2 | 2.3 Замыкание сигнальных ключей МК (измеряемый сигнал) | 0 | 0 | 1 | 0 |  | 1
GDM_78261 | GetVoltageDC | - | - | 2.3 Проверка транзитных цепей: проверка 2-го канала | 22.95 | 23.05 | 1 | 0 |  | 1
MK | OpenRelays | 4 | 2 | 2.3 Размыкание сигнальных ключей МК (измеряемый сигнал) | 0 | 0 | 1 | 0 |  | 2
MK | OpenRelays | 11 | 1 | 2.3 Размыкание общих ключей МК (измеряемый сигнал) | 0 | 0 | 1 | 0 |  | -
MK | CloseRelays | 12 | 1 | 2.4 Замыкание общих ключей МК (измеряемый сигнал) | 0 | 0 | 1 | 0 |  | 2
MK | CloseRelays | 5 | 2 | 2.4 Замыкание сигнальных ключей МК (измеряемый сигнал) | 0 | 0 | 1 | 0 |  | 1
GDM_78261 | GetVoltageDC | - | - | 2.4 Проверка транзитных цепей: проверка 2-го канала | 22.95 | 23.05 | 1 | 0 |  | 1
MK | OpenRelays | 5 | 2 | 2.4 Размыкание сигнальных ключей МК (измеряемый сигнал) | 0 | 0 | 1 | 0 |  | 2
MK | OpenRelays | 12 | 1 | 2.4 Размыкание общих ключей МК (измеряемый сигнал) | 0 | 0 | 1 | 0 |  | -
MK | CloseRelays | 15 | 1 | 2.5 Замыкание общих ключей МК (измеряемый сигнал) | 0 | 0 | 1 | 0 |  | 2
MK | CloseRelays | 7 | 2 | 2.5 Замыкание сигнальных ключей МК (измеряемый сигнал) | 0 | 0 | 1 | 0 |  | 1
GDM_78261 | GetVoltageDC | - | - | 2.5 Проверка транзитных цепей: проверка 3-го канала | 22.95 | 23.05 | 1 | 0 |  | 1
MK | OpenRelays | 7 | 2 | 2.5 Размыкание сигнальных ключей МК (измеряемый сигнал) | 0 | 0 | 1 | 0 |  | 2
MK | OpenRelays | 15 | 1 | 2.5 Размыкание общих ключей МК (измеряемый сигнал) | 0 | 0 | 1 | 0 |  | -
MK | CloseRelays | 14 | 1 | 2.6 Замыкание общих ключей МК (измеряемый сигнал) | 0 | 0 | 1 | 0 |  | 2
MK | CloseRelays | 8 | 2 | 2.6 Замыкание сигнальных ключей МК (измеряемый сигнал) | 0 | 0 | 1 | 0 |  | 1
GDM_78261 | GetVoltageDC | - | - | 2.6 Проверка транзитных цепей: проверка 3-го канала | 22.95 | 23.05 | 1 | 0 |  | 1
MK | OpenRelays | 8 | 2 | 2.6 Размыкание сигнальных ключей МК (измеряемый сигнал) | 0 | 0 | 1 | 0 |  | 2
MK | OpenRelays | 8 | 1 | 2.6 Размыкание сигнальных ключей МК (измеряемый сигнал) | 0 | 0 | 1 | 0 |  | -
MK | OpenRelays | 14 | 1 | 2.6 Размыкание общих ключей МК (измеряемый сигнал) | 0 | 0 | 1 | 0 |  | 2
MK | OpenRelays | 29, 30, 31, 32 | 5 | 2.6 Размыкание сигнальных ключей МК (Источник питания) | 0 | 0 | 1 | 0 |  | 1
PSH_73610 | PowerOff | - | - | 2.6 Снятие питания транзитной цепи +27 В | 0 | 0 | 1 | 0 |  | 1
PSH_73610 | SetVoltage | 0 | 1 | 2.6 Установка напряжения питания транзитной цепи 0 В | -0.1 | 2 | 1 | 0 |  | 2

## Транзитные цепи макс Uпит
device | command | argument | additionalArg | description | lowerLimit | upperLimit | showStep | channel |  | additionalArg2
MK | CloseRelays | 8 | 1 | 1.1 Замыкание сигнальных ключей МК (измеряемый сигнал) | 0 | 0 | 1 | 0 |  | #REF!
MK | CloseRelays | 10 | 2 | 1.1 Замыкание сигнальных ключей МК (измеряемый сигнал) | 0 | 0 | 1 | 0 |  | #REF!
GDM_78261 | SetMeasurementToVoltageDC | - | - | 1.1 Переключение мультиметра в режим измерения постоянного напряжения | 0 | 0 | 1 | 0 |  | #REF!
GDM_78261 | GetVoltageDC | - | - | 1.1 Проверка дублирующих цепей питания | 9.4 | 9.5 | 1 | 0 |  | #REF!
MK | OpenRelays | 10 | 2 | 1.1 Размыкание сигнальных ключей МК (измеряемый сигнал) | 0 | 0 | 1 | 0 |  | #REF!
MK | CloseRelays | 11 | 2 | 1.2 Замыкание сигнальных ключей МК (измеряемый сигнал) | 0 | 0 | 1 | 0 |  | #REF!
GDM_78261 | GetVoltageDC | - | - | 1.2 Проверка дублирующих цепей питания | 9.4 | 9.5 | 1 | 0 | 3 | #REF!
MK | OpenRelays | 11 | 2 | 1.2 Размыкание сигнальных ключей МК (измеряемый сигнал) | 0 | 0 | 1 | 0 |  | #REF!
MK | CloseRelays | 16 | 2 | 1.3 Замыкание сигнальных ключей МК (измеряемый сигнал) | 0 | 0 | 1 | 0 | 1 | #REF!
GDM_78261 | GetVoltageDC | - | - | 1.3 Проверка дублирующих цепей питания | 9.4 | 9.5 | 1 | 0 | 2 | #REF!
MK | OpenRelays | 16 | 2 | 1.3 Размыкание сигнальных ключей МК (измеряемый сигнал) | 0 | 0 | 1 | 0 | 3 | #REF!
MK | CloseRelays | 17 | 2 | 1.4 Замыкание сигнальных ключей МК (измеряемый сигнал) | 0 | 0 | 1 | 0 | 4 | #REF!
GDM_78261 | GetVoltageDC | - | - | 1.4 Проверка дублирующих цепей питания | 9.4 | 9.5 | 1 | 0 | 4 | 1
MK | OpenRelays | 17 | 2 | 1.4 Размыкание сигнальных ключей МК (измеряемый сигнал) | 0 | 0 | 1 | 0 | 5 | 2
MK | CloseRelays | 22 | 2 | 1.5 Замыкание сигнальных ключей МК (измеряемый сигнал) | 0 | 0 | 1 | 0 | Simulator | -
GDM_78261 | GetVoltageDC | - | - | 1.5 Проверка дублирующих цепей питания | 9.4 | 9.5 | 1 | 0 | Simulator | -
MK | OpenRelays | 22 | 2 | 1.5 Размыкание сигнальных ключей МК (измеряемый сигнал) | 0 | 0 | 1 | 0 | ASBL | 2
MK | CloseRelays | 23 | 2 | 1.6 Замыкание сигнальных ключей МК (измеряемый сигнал) | 0 | 0 | 1 | 0 | None | 2
GDM_78261 | GetVoltageDC | - | - | 1.6 Проверка дублирующих цепей питания | 9.4 | 9.5 | 1 | 0 |  | -
MK | OpenRelays | 23 | 2 | 1.6 Размыкание сигнальных ключей МК (измеряемый сигнал) | 0 | 0 | 1 | 0 |  | 2
MK | CloseRelays | 12 | 2 | 1.7 Замыкание сигнальных ключей МК (измеряемый сигнал) | 0 | 0 | 1 | 0 |  | 2
GDM_78261 | GetVoltageDC | - | - | 1.7 Проверка дублирующих цепей питания | -9.5 | -9.4 | 1 | 0 |  | -
MK | OpenRelays | 12 | 2 | 1.7 Размыкание сигнальных ключей МК (измеряемый сигнал) | 0 | 0 | 1 | 0 |  | 2
MK | CloseRelays | 13 | 2 | 1.8 Замыкание сигнальных ключей МК (измеряемый сигнал) | 0 | 0 | 1 | 0 |  | 2
GDM_78261 | GetVoltageDC | - | - | 1.8 Проверка дублирующих цепей питания | -9.5 | -9.4 | 1 | 0 |  | -
MK | OpenRelays | 13 | 2 | 1.8 Размыкание сигнальных ключей МК (измеряемый сигнал) | 0 | 0 | 1 | 0 |  | 2
MK | CloseRelays | 18 | 2 | 1.9 Замыкание сигнальных ключей МК (измеряемый сигнал) | 0 | 0 | 1 | 0 |  | 2
GDM_78261 | GetVoltageDC | - | - | 1.9 Проверка дублирующих цепей питания | -9.5 | -9.4 | 1 | 0 |  | -
MK | OpenRelays | 18 | 2 | 1.9 Размыкание сигнальных ключей МК (измеряемый сигнал) | 0 | 0 | 1 | 0 |  | 2
MK | CloseRelays | 19 | 2 | 1.10 Замыкание сигнальных ключей МК (измеряемый сигнал) | 0 | 0 | 1 | 0 |  | 2
GDM_78261 | GetVoltageDC | - | - | 1.10 Проверка дублирующих цепей питания | -9.5 | -9.4 | 1 | 0 |  | -
MK | OpenRelays | 19 | 2 | 1.10 Размыкание сигнальных ключей МК (измеряемый сигнал) | 0 | 0 | 1 | 0 |  | 2
MK | CloseRelays | 24 | 2 | 1.11 Замыкание сигнальных ключей МК (измеряемый сигнал) | 0 | 0 | 1 | 0 |  | 2
GDM_78261 | GetVoltageDC | - | - | 1.11 Проверка дублирующих цепей питания | -9.5 | -9.4 | 1 | 0 |  | -
MK | OpenRelays | 24 | 2 | 1.11 Размыкание сигнальных ключей МК (измеряемый сигнал) | 0 | 0 | 1 | 0 |  | 2
MK | CloseRelays | 25 | 2 | 1.12 Замыкание сигнальных ключей МК (измеряемый сигнал) | 0 | 0 | 1 | 0 |  | 2
GDM_78261 | GetVoltageDC | - | - | 1.12 Проверка дублирующих цепей питания | -9.5 | -9.4 | 1 | 0 |  | -
MK | OpenRelays | 25 | 2 | 1.12 Размыкание сигнальных ключей МК (измеряемый сигнал) | 0 | 0 | 1 | 0 |  | 2
MK | CloseRelays | 14 | 2 | 1.13 Замыкание сигнальных ключей МК (измеряемый сигнал) | 0 | 0 | 1 | 0 |  | 2
GDM_78261 | GetVoltageDC | - | - | 1.13 Проверка дублирующих цепей питания | 5.22 | 5.28 | 1 | 0 |  | -
MK | OpenRelays | 14 | 2 | 1.13 Размыкание сигнальных ключей МК (измеряемый сигнал) | 0 | 0 | 1 | 0 |  | 2
MK | CloseRelays | 20 | 2 | 1.14 Замыкание сигнальных ключей МК (измеряемый сигнал) | 0 | 0 | 1 | 0 |  | 2
GDM_78261 | GetVoltageDC | - | - | 1.14 Проверка дублирующих цепей питания | 5.22 | 5.28 | 1 | 0 |  | -
MK | OpenRelays | 20 | 2 | 1.14 Размыкание сигнальных ключей МК (измеряемый сигнал) | 0 | 0 | 1 | 0 |  | 2
MK | CloseRelays | 26 | 2 | 1.15 Замыкание сигнальных ключей МК (измеряемый сигнал) | 0 | 0 | 1 | 0 |  | 2
GDM_78261 | GetVoltageDC | - | - | 1.15 Проверка дублирующих цепей питания | 5.22 | 5.28 | 1 | 0 |  | -
MK | OpenRelays | 26 | 2 | 1.15 Размыкание сигнальных ключей МК (измеряемый сигнал) | 0 | 0 | 1 | 0 |  | 2
MK | OpenRelays | 25, 26, 27, 28, 24, 21, 22, 23, 20, 17, 18, 19 | 5 | 1.15 Размыкание сигнальных ключей МК (источник питания) | 0 | 0 | 1 | 0 |  | 2
MK | OpenRelays | 5, 13 | 1 | 1.15 Размыкание общих ключей МК (измеряемый сигнал) | 0 | 0 | 1 | 0 |  | -
PSH_73610 | SetVoltage | 33 | 1 | 1.16 Установка напряжения питания транзитной цепи +33 В | 32.95 | 33.05 | 1 | 0 |  | 2
PSH_73610 | PowerOn | - | - | 1.16 Подача питания транзитной цепи +33 В | 0 | 0 | 1 | 0 |  | 2
MK | CloseRelays | 29, 30, 31, 32 | 5 | 1.16 Замыкание сигнальных ключей МК (источник питания) | 0 | 0 | 1 | 0 |  | -
MK | CloseRelays | 5, 9 | 1 | 1.16 Замыкание общих ключей МК (измеряемый сигнал) | 0 | 0 | 1 | 0 |  | 2
MK | CloseRelays | 15 | 2 | 1.16 Замыкание сигнальных ключей МК (измеряемый сигнал) | 0 | 0 | 1 | 0 |  | 2
GDM_78261 | GetVoltageDC | - | - | 1.16 Проверка дублирующих цепей питания | 32.95 | 33.05 | 1 | 0 |  | -
MK | OpenRelays | 15 | 2 | 1.16 Размыкание сигнальных ключей МК (измеряемый сигнал) | 0 | 0 | 1 | 0 |  | 2
MK | OpenRelays | 9 | 1 | 1.16 Размыкание общих ключей МК (измеряемый сигнал) | 0 | 0 | 1 | 0 |  | 2
MK | CloseRelays | 11 | 1 | 1.17 Замыкание общих ключей МК (измеряемый сигнал) | 0 | 0 | 1 | 0 |  | -
MK | CloseRelays | 21 | 2 | 1.17 Замыкание сигнальных ключей МК (измеряемый сигнал) | 0 | 0 | 1 | 0 |  | 2
GDM_78261 | GetVoltageDC | - | - | 1.17 Проверка дублирующих цепей питания | 32.95 | 33.05 | 1 | 0 |  | 5
MK | OpenRelays | 21 | 2 | 1.17 Размыкание сигнальных ключей МК (измеряемый сигнал) | 0 | 0 | 1 | 0 |  | 1
MK | OpenRelays | 11 | 1 | 1.17 Размыкание общих ключей МК (измеряемый сигнал) | 0 | 0 | 1 | 0 |  | 1
MK | CloseRelays | 15 | 1 | 1.18 Замыкание общих ключей МК (измеряемый сигнал) | 0 | 0 | 1 | 0 |  | -
MK | CloseRelays | 27 | 2 | 1.18 Замыкание сигнальных ключей МК (измеряемый сигнал) | 0 | 0 | 1 | 0 |  | 5
GDM_78261 | GetVoltageDC | - | - | 1.18 Проверка дублирующих цепей питания | 32.95 | 33.05 | 1 | 0 |  | 1
MK | OpenRelays | 27 | 2 | 1.18 Размыкание сигнальных ключей МК (измеряемый сигнал) | 0 | 0 | 1 | 0 |  | 2
MK | OpenRelays | 15 | 1 | 1.18 Размыкание общих ключей МК (измеряемый сигнал) | 0 | 0 | 1 | 0 |  | -
MK | CloseRelays | 9 | 1 | 2.1 Замыкание общих ключей МК (измеряемый сигнал) | 0 | 0 | 1 | 0 |  | 2
MK | CloseRelays | 1 | 2 | 2.1 Замыкание сигнальных ключей МК (измеряемый сигнал) | 0 | 0 | 1 | 0 |  | 1
GDM_78261 | GetVoltageDC | - | - | 2.1 Проверка транзитных цепей: проверка 1-го канала | 32.95 | 33.05 | 1 | 0 |  | 1
MK | OpenRelays | 1 | 2 | 2.1 Размыкание сигнальных ключей МК (измеряемый сигнал) | 0 | 0 | 1 | 0 |  | 2
MK | OpenRelays | 9 | 1 | 2.1 Размыкание общих ключей МК (измеряемый сигнал) | 0 | 0 | 1 | 0 |  | -
MK | CloseRelays | 10 | 1 | 2.2 Замыкание общих ключей МК (измеряемый сигнал) | 0 | 0 | 1 | 0 |  | 2
MK | CloseRelays | 2 | 2 | 2.2 Замыкание сигнальных ключей МК (измеряемый сигнал) | 0 | 0 | 1 | 0 |  | 1
GDM_78261 | GetVoltageDC | - | - | 2.2 Проверка транзитных цепей: проверка 1-го канала | 32.95 | 33.05 | 1 | 0 |  | 1
MK | OpenRelays | 2 | 2 | 2.2 Размыкание сигнальных ключей МК (измеряемый сигнал) | 0 | 0 | 1 | 0 |  | 2
MK | OpenRelays | 10 | 1 | 2.2 Размыкание общих ключей МК (измеряемый сигнал) | 0 | 0 | 1 | 0 |  | -
MK | CloseRelays | 11 | 1 | 2.3 Замыкание общих ключей МК (измеряемый сигнал) | 0 | 0 | 1 | 0 |  | 2
MK | CloseRelays | 4 | 2 | 2.3 Замыкание сигнальных ключей МК (измеряемый сигнал) | 0 | 0 | 1 | 0 |  | 1
GDM_78261 | GetVoltageDC | - | - | 2.3 Проверка транзитных цепей: проверка 2-го канала | 32.95 | 33.05 | 1 | 0 |  | 1
MK | OpenRelays | 4 | 2 | 2.3 Размыкание сигнальных ключей МК (измеряемый сигнал) | 0 | 0 | 1 | 0 |  | 2
MK | OpenRelays | 11 | 1 | 2.3 Размыкание общих ключей МК (измеряемый сигнал) | 0 | 0 | 1 | 0 |  | -
MK | CloseRelays | 12 | 1 | 2.4 Замыкание общих ключей МК (измеряемый сигнал) | 0 | 0 | 1 | 0 |  | 2
MK | CloseRelays | 5 | 2 | 2.4 Замыкание сигнальных ключей МК (измеряемый сигнал) | 0 | 0 | 1 | 0 |  | 1
GDM_78261 | GetVoltageDC | - | - | 2.4 Проверка транзитных цепей: проверка 2-го канала | 32.95 | 33.05 | 1 | 0 |  | 1
MK | OpenRelays | 5 | 2 | 2.4 Размыкание сигнальных ключей МК (измеряемый сигнал) | 0 | 0 | 1 | 0 |  | 2
MK | OpenRelays | 12 | 1 | 2.4 Размыкание общих ключей МК (измеряемый сигнал) | 0 | 0 | 1 | 0 |  | -
MK | CloseRelays | 15 | 1 | 2.5 Замыкание общих ключей МК (измеряемый сигнал) | 0 | 0 | 1 | 0 |  | 2
MK | CloseRelays | 7 | 2 | 2.5 Замыкание сигнальных ключей МК (измеряемый сигнал) | 0 | 0 | 1 | 0 |  | 1
GDM_78261 | GetVoltageDC | - | - | 2.5 Проверка транзитных цепей: проверка 3-го канала | 32.95 | 33.05 | 1 | 0 |  | 1
MK | OpenRelays | 7 | 2 | 2.5 Размыкание сигнальных ключей МК (измеряемый сигнал) | 0 | 0 | 1 | 0 |  | 2
MK | OpenRelays | 15 | 1 | 2.5 Размыкание общих ключей МК (измеряемый сигнал) | 0 | 0 | 1 | 0 |  | -
MK | CloseRelays | 14 | 1 | 2.6 Замыкание общих ключей МК (измеряемый сигнал) | 0 | 0 | 1 | 0 |  | 2
MK | CloseRelays | 8 | 2 | 2.6 Замыкание сигнальных ключей МК (измеряемый сигнал) | 0 | 0 | 1 | 0 |  | 1
GDM_78261 | GetVoltageDC | - | - | 2.6 Проверка транзитных цепей: проверка 3-го канала | 32.95 | 33.05 | 1 | 0 |  | 1
MK | OpenRelays | 8 | 2 | 2.6 Размыкание сигнальных ключей МК (измеряемый сигнал) | 0 | 0 | 1 | 0 |  | 2
MK | OpenRelays | 8 | 1 | 2.6 Размыкание сигнальных ключей МК (измеряемый сигнал) | 0 | 0 | 1 | 0 |  | -
MK | OpenRelays | 14 | 1 | 2.6 Размыкание общих ключей МК (измеряемый сигнал) | 0 | 0 | 1 | 0 |  | 2
MK | OpenRelays | 29, 30, 31, 32 | 5 | 2.6 Размыкание сигнальных ключей МК (Источник питания) | 0 | 0 | 1 | 0 |  | 1
PSH_73610 | PowerOff | - | - | 2.6 Снятие питания транзитной цепи +27 В | 0 | 0 | 1 | 0 |  | 1
PSH_73610 | SetVoltage | 0 | 1 | 2.6 Установка напряжения питания транзитной цепи 0 В | -0.1 | 2 | 1 | 0 |  | 2

## Общие 1
device | command | argument | additionalArg | description | lowerLimit | upperLimit | showStep | channel
MK | OpenAllRelays | - | - | Размыкание всех реле | 0 | 0 | 1 | 0
Simulator | OpenAllRelays | - | - | Размыкание всех реле | 0 | 0 | 1 | 0
ASBL | ClearAll | - | - | Выставляет все направления линий в 1, все значения линий в 0 | 0 | 0 | 1 | 0
Keithley2401_1 | SetVoltageSourceMode | - | - | Перевод ЦАП1 в режим стабилизации напряжения | 0.05 | 0.015 | 1 | 0
Keithley2401_2 | SetVoltageSourceMode | - | - | Перевод ЦАП2 в режим стабилизации напряжения | 0.05 | 0.015 | 1 | 0
Keithley2401_1 | SetCurrentLimit | 0.05 | - | ЦАП1 установка предела по току 0,05 А | 0.049 | 0.051 | 1 | 0
Keithley2401_2 | SetCurrentLimit | 0.05 | - | ЦАП2 установка предела по току 0,05 А | 0.049 | 0.051 | 1 | 0
Simulator | OpenAllRelays | - | - | Размыкание всех реле | 0 | 0 | 1 | 0
MK | CloseRelays | 2, 4, 10, 12 | 6 | Подключение ЦАП1 и ЦАП2 (Замыкание реле блоков МК) | 0 | 0 | 1 | 0
ASBL | ClearAll | - | - | Выставление всех направлений линий в 1, всех значений линий в 0 | 0 | 0 | 1 | 0
MK | CloseRelays | 25, 26, 27, 28, 24, 21, 22, 23, 20, 17, 18, 19 | 5 | 1 Замыкание сигнальных ключей МК (источник питания) | 0 | 0 | 1 | 0
MK | CloseRelays | 13 | 5 | 1 Замыкание сигнальных ключей МК5, 13 | 0 | 0 | 1 | 0
MK | CloseRelays | 5, 13 | 1 | 1 Замыкание общего ключа МК (измеряемый сигнал) | 0 | 0 | 1 | 0
MK | CloseRelays | 7 | 1 | 1.1 Замыкание сигнальных ключей МК (измеряемый сигнал) | 0 | 0 | 1 | 0

## Общие 2
device | command | argument | additionalArg | description | lowerLimit | upperLimit | showStep | channel
MK | OpenAllRelays | - | - | Размыкание всех реле | 0 | 0 | 1 | 0
Simulator | OpenAllRelays | - | - | Размыкание всех реле | 0 | 0 | 1 | 0
ASBL | ClearAll | - | - | Выставляет все направления линий в 1, все значения линий в 0 | 0 | 0 | 1 | 0
Keithley2401_1 | SetVoltageSourceMode | - | - | Перевод ЦАП1 в режим стабилизации напряжения | 0.05 | 0.015 | 1 | 0
Keithley2401_2 | SetVoltageSourceMode | - | - | Перевод ЦАП2 в режим стабилизации напряжения | 0.05 | 0.015 | 1 | 0
Keithley2401_1 | SetCurrentLimit | 0.05 | - | ЦАП1 установка предела по току 0,05 А | 0.049 | 0.051 | 1 | 0
Keithley2401_2 | SetCurrentLimit | 0.05 | - | ЦАП2 установка предела по току 0,05 А | 0.049 | 0.051 | 1 | 0
Simulator | OpenAllRelays | - | - | Размыкание всех реле | 0 | 0 | 1 | 0
MK | CloseRelays | 2, 4, 10, 12 | 6 | Подключение ЦАП1 и ЦАП2 (Замыкание реле блоков МК) | 0 | 0 | 1 | 0
ASBL | ClearAll | - | - | Выставление всех направлений линий в 1, всех значений линий в 0 | 0 | 0 | 1 | 0
MK | CloseRelays | 25, 26, 27, 28, 24, 21, 22, 23, 20, 17, 18, 19 | 5 | 1 Замыкание сигнальных ключей МК (источник питания) | 0 | 0 | 1 | 0
MK | CloseRelays | 13 | 5 | 1 Замыкание сигнальных ключей МК5, 13 | 0 | 0 | 1 | 0
MK | CloseRelays | 5, 13 | 1 | 1 Замыкание общего ключа МК (измеряемый сигнал) | 0 | 0 | 1 | 0
MK | CloseRelays | 7 | 1 | 1.1 Замыкание сигнальных ключей МК (измеряемый сигнал) | 0 | 0 | 1 | 0

## Общие 3
device | command | argument | additionalArg | description | lowerLimit | upperLimit | showStep | channel
MK | OpenAllRelays | - | - | Размыкание всех реле | 0 | 0 | 1 | 0
Simulator | OpenAllRelays | - | - | Размыкание всех реле | 0 | 0 | 1 | 0
ASBL | ClearAll | - | - | Выставляет все направления линий в 1, все значения линий в 0 | 0 | 0 | 1 | 0
Keithley2401_1 | SetVoltageSourceMode | - | - | Перевод ЦАП1 в режим стабилизации напряжения | 0.05 | 0.015 | 1 | 0
Keithley2401_2 | SetVoltageSourceMode | - | - | Перевод ЦАП2 в режим стабилизации напряжения | 0.05 | 0.015 | 1 | 0
Keithley2401_1 | SetCurrentLimit | 0.05 | - | ЦАП1 установка предела по току 0,05 А | 0.049 | 0.051 | 1 | 0
Keithley2401_2 | SetCurrentLimit | 0.05 | - | ЦАП2 установка предела по току 0,05 А | 0.049 | 0.051 | 1 | 0
Simulator | OpenAllRelays | - | - | Размыкание всех реле | 0 | 0 | 1 | 0
MK | CloseRelays | 2, 4, 10, 12 | 6 | Подключение ЦАП1 и ЦАП2 (Замыкание реле блоков МК) | 0 | 0 | 1 | 0
ASBL | ClearAll | - | - | Выставление всех направлений линий в 1, всех значений линий в 0 | 0 | 0 | 1 | 0
MK | CloseRelays | 25, 26, 27, 28, 24, 21, 22, 23, 20, 17, 18, 19 | 5 | 1 Замыкание сигнальных ключей МК (источник питания) | 0 | 0 | 1 | 0
MK | CloseRelays | 13 | 5 | 1 Замыкание сигнальных ключей МК5, 13 | 0 | 0 | 1 | 0
MK | CloseRelays | 5, 13 | 1 | 1 Замыкание общего ключа МК (измеряемый сигнал) | 0 | 0 | 1 | 0
MK | CloseRelays | 7 | 1 | 1.1 Замыкание сигнальных ключей МК (измеряемый сигнал) | 0 | 0 | 1 | 0

## Канал 1
device | command | argument | additionalArg | description | lowerLimit | upperLimit | showStep | channel | 1 | additionalArg2
MK | CloseRelays | 25, 24, 20, 26, 21, 17 | 5 | 3.1 Замыкание сигнальных ключей МК (источник питания) | 0 | 0 | 1 | 0 | 2 | #REF!
MK | CloseRelays | 13 | 1 | 3.1 Замыкание общих ключей МК (измеряемый сигнал) | 0 | 0 | 1 | 0 | 3 | #REF!
MK | CloseRelays | 17, 20 | 4 | 3.1 Замыкание сигнальных ключей МК (измеряемый сигнал) | 0 | 0 | 1 | 0 | 4 | #REF!
GDM_78261 | GetVoltageDC | - | - | 3.1.1 Проверка напряжения смещения нуля | -0.02 | 0.02 | 1 | 0 | 5 | #REF!
MK | OpenRelays | 17, 20 | 4 | 3.1.1 Размыкание сигнальных ключей МК (измеряемый сигнал) | 0 | 0 | 1 | 0 | Simulator | #REF!
Simulator | CloseRelays | 3, 4, 63, 68, 128, 51, 52 | - | 3.1.2 Вкл. Ключ (Замыкание) | 0 | 0 | 1 | 0 | ASBL | #REF!
Keithley2401_1 | SetVoltage | 0 | - | 3.1.2 Установка 0 В на ЦАП1 | -0.1 | 0.1 | 1 | 0 | None | #REF!
Keithley2401_1 | PowerOn | - | - | 3.1.2 ЦАП1 (включение) | 0 | 0 | 1 | 0 |  | #REF!
MK | CloseRelays | 8 | 1 | 3.1.2 Замыкание сигнальных ключей (измеряемый сигнал) | 0 | 0 | 1 | 0 |  | #REF!
MK | CloseRelays | 28 | 2 | 3.1.2 Замыкание сигнальных ключей (измеряемый сигнал) | 0 | 0 | 1 | 0 |  | #REF!
GDM_78261 | GetVoltageDC | - | - | 3.1.2 Контроль задаваемых напряжений | -0.01 | 0.01 | 1 | 0 |  | #REF!
MK | OpenRelays | 28 | 2 | 3.1.2 Размыкание сигнальных ключей (измеряемый сигнал) | 0 | 0 | 1 | 0 |  | #REF!
MK | OpenRelays | 8 | 1 | 3.1.2 Размыкание сигнальных ключей (измеряемый сигнал) | 0 | 0 | 1 | 0 |  | 5
Simulator | OpenRelays | 128 | - | 3.1.2 Вкл. Ключ (Размыкание) | 0 | 0 | 1 | 0 |  | 1
Simulator | CloseRelays | 73 | - | 3.1.3 Вкл. Ключ (Замыкание) | 0 | 0 | 1 | 0 |  | 4
MK | CloseRelays | 17, 20 | 4 | 3.1.3 Замыкание сигнальных ключей (измеряемый сигнал) | 0 | 0 | 1 | 0 |  | -
GDM_78261 | GetVoltageDC | - | - | 3.1.3 Контроль выходного напряжения | -0.03 | 0.03 | 1 | 0 |  | 4
MK | OpenRelays | 17, 20 | 4 | 3.1.3 Размыкание сигнальных ключей (измеряемый сигнал) | 0 | 0 | 1 | 0 |  | -
Simulator | OpenRelays | 73 | - | 3.1.3 Вкл. Ключ (Размыкание) | 0 | 0 | 1 | 0 |  | -
Keithley2401_1 | PowerOff | - | - | 3.1.3 ЦАП1 (выключение) | 0 | 0 | 1 | 0 |  | -
Simulator | CloseRelays | 128 | - | 3.1.4 Вкл. Ключ (Замыкание) | 0 | 0 | 1 | 0 |  | 1
Keithley2401_1 | SetVoltage | 3 | - | 3.1.4 Установка 3.0 на ЦАП1 | 2.95 | 3.05 | 1 | 0 |  | 2
Keithley2401_1 | PowerOn | - | - | 3.1.4 ЦАП1 (включение) | 0 | 0 | 1 | 0 |  | -
MK | CloseRelays | 8 | 1 | 3.1.4 Замыкание сигнальных ключей (измеряемый сигнал) | 0 | 0 | 1 | 0 |  | 2
MK | CloseRelays | 28 | 2 | 3.1.4 Замыкание сигнальных ключей (измеряемый сигнал) | 0 | 0 | 1 | 0 |  | 1
GDM_78261 | GetVoltageDC | - | - | 3.1.4 Контроль задаваемых напряжений | 2.98 | 3.02 | 1 | 0 |  | -
MK | OpenRelays | 28 | 2 | 3.1.4 Размыкание сигнальных ключей (измеряемый сигнал) | 0 | 0 | 1 | 0 |  | -
MK | OpenRelays | 8 | 1 | 3.1.4 Размыкание сигнальных ключей (измеряемый сигнал) | 0 | 0 | 1 | 0 |  | 4
Simulator | OpenRelays | 128 | - | 3.1.4 Вкл. Ключ (Размыкание) | 0 | 0 | 1 | 0 |  | -
Simulator | CloseRelays | 73 | - | 3.1.5 Вкл. Ключ (Замыкание) | 0 | 0 | 1 | 0 |  | 4
MK | CloseRelays | 17, 20 | 4 | 3.1.5 Замыкание сигнальных ключей (измеряемый сигнал) | 0 | 0 | 1 | 0 |  | -
GDM_78261 | GetVoltageDC | - | - | 3.1.5 Контроль выходного напряжения | 1.34 | 1.44 | 1 | 0 |  | -
MK | OpenRelays | 17, 20 | 4 | 3.1.5 Контроль выходного напряжения Размыкание сигнальных ключей (измеряемый сигнал) | 0 | 0 | 1 | 0 |  | -
Simulator | OpenRelays | 73 | - | 3.1.5 Контроль выходного напряжения Вкл. Ключ (Размыкание) | 0 | 0 | 1 | 0 |  | -
Keithley2401_1 | PowerOff | - | - | 3.1.5 ЦАП1 (выключение) | 0 | 0 | 1 | 0 |  | -
Simulator | CloseRelays | 128 | - | 3.1.6 Вкл. Ключ (Замыкание) | 0 | 0 | 1 | 0 |  | 1
Keithley2401_1 | SetVoltage | 6 | - | 3.1.6 Установка 6.0 В на ЦАП1 | 5.95 | 6.05 | 1 | 0 |  | 2
Keithley2401_1 | PowerOn | - | - | 3.1.6 ЦАП1 (включение) | 0 | 0 | 1 | 0 |  | -
MK | CloseRelays | 28 | 2 | 3.1.6 Замыкание сигнальных ключей (измеряемый сигнал) | 0 | 0 | 1 | 0 |  | 2
MK | CloseRelays | 8 | 1 | 3.1.6 Замыкание сигнальных ключей (измеряемый сигнал) | 0 | 0 | 1 | 0 |  | 1
GDM_78261 | GetVoltageDC | - | - | 3.1.6 Контроль задаваемых напряжений | 5.98 | 6.02 | 1 | 0 |  | -
MK | OpenRelays | 8 | 1 | 3.1.6 Размыкание сигнальных ключей (измеряемый сигнал) | 0 | 0 | 1 | 0 |  | -
MK | OpenRelays | 28 | 2 | 3.1.6 Размыкание сигнальных ключей (измеряемый сигнал) | 0 | 0 | 1 | 0 |  | 4
Simulator | OpenRelays | 128 | - | 3.1.6 Вкл. Ключ (Размыкание) | 0 | 0 | 1 | 0 |  | -
Simulator | CloseRelays | 73 | - | 3.1.7 Контроль выходного напряжения Вкл. Ключ (Замыкание) | 0 | 0 | 1 | 0 |  | 4
MK | CloseRelays | 17, 20 | 4 | 3.1.7 Контроль выходного напряжения Замыкание сигнальных ключей (измеряемый сигнал) | 0 | 0 | 1 | 0 |  | -
GDM_78261 | GetVoltageDC | - | - | 3.1.7 Контроль выходного напряжения | 2.7 | 2.86 | 1 | 0 |  | -
MK | OpenRelays | 17, 20 | 4 | 3.1.7 Контроль выходного напряжения Размыкание сигнальных ключей (измеряемый сигнал) | 0 | 0 | 1 | 0 |  | -
Simulator | OpenRelays | 3, 4, 63, 68, 73, 51, 52 | - | 3.1.7 Контроль выходного напряжения Вкл. Ключ (Размыкание) | 0 | 0 | 1 | 0 |  | -
Keithley2401_1 | PowerOff | - | - | 3.1.7 ЦАП1 (выключение) | 0 | 0 | 1 | 0 |  | -
MK | CloseRelays | 17, 21 | 4 | 3.2.1 Замыкание сигнальных ключей (измеряемый сигнал) | 0 | 0 | 1 | 0 |  | 2
GDM_78261 | GetVoltageDC | - | - | 3.2.1 Проверка напряжения смещения нуля | -0.02 | 0.02 | 1 | 0 |  | 1
MK | OpenRelays | 17, 21 | 4 | 3.2 Размыкание сигнальных ключей (измеряемый сигнал) | 0 | 0 | 1 | 0 |  | -
Keithley2401_1 | SetVoltage | 0 | - | 3.2.2 Установка 0 В на ЦАП1 | -0.001 | 0.001 | 1 | 0 |  | 1
Keithley2401_1 | PowerOn | - | - | 3.2.2 ЦАП1 (включение) | 0 | 0 | 1 | 0 |  | 2
Simulator | CloseRelays | 3, 4, 63, 68, 128, 51, 52 | - | 3.2.2 Вкл. Ключ (Замыкание) | 0 | 0 | 1 | 0 |  | -
MK | CloseRelays | 28 | 2 | 3.2.2 Замыкание сигнальных ключей (измеряемый сигнал) | 0 | 0 | 1 | 0 |  | -
MK | CloseRelays | 8 | 1 | 3.2.2 Замыкание сигнальных ключей (измеряемый сигнал) | 0 | 0 | 1 | 0 |  | 4
GDM_78261 | GetVoltageDC | - | - | 3.2.2 Контроль задаваемых напряжений | -0.01 | 0.01 | 1 | 0 |  | -
MK | OpenRelays | 8 | 1 | 3.2.2 Размыкание сигнальных ключей (измеряемый сигнал) | 0 | 0 | 1 | 0 |  | 4
MK | OpenRelays | 28 | 2 | 3.2.2 Размыкание сигнальных ключей (измеряемый сигнал) | 0 | 0 | 1 | 0 |  | -
Simulator | OpenRelays | 128 | - | 3.2.2 Контроль выходного напряжения Вкл. Ключ (Размыкание) | 0 | 0 | 1 | 0 |  | -
Simulator | CloseRelays | 72 | - | 3.2.3 Контроль выходного напряжения Вкл. Ключ (Замыкание) | 0 | 0 | 1 | 0 |  | 4
MK | CloseRelays | 17, 21 | 4 | 3.2.3 Контроль выходного напряжения Замыкание сигнальных ключей (измеряемый сигнал) | 0 | 0 | 1 | 0 |  | -
GDM_78261 | GetVoltageDC | - | - | 3.2.3 Контроль выходного напряжения | -0.03 | 0.03 | 1 | 0 |  | 4
MK | OpenRelays | 17, 21 | 4 | 3.2.3 Контроль выходного напряжения Размыкание сигнальных ключей (измеряемый сигнал) | 0 | 0 | 1 | 0 |  | -
Simulator | OpenRelays | 72 | - | 3.2.3 Контроль выходного напряжения Вкл. Ключ (Размыкание) | 0 | 0 | 1 | 0 |  | -
Keithley2401_1 | PowerOff | - | - | 3.2.3 ЦАП1 (выключение) | 0 | 0 | 1 | 0 |  | -
Simulator | CloseRelays | 128 | - | 3.2.4 Контроль выходного напряжения Вкл. Ключ (Замыкание) | 0 | 0 | 1 | 0 |  | 2
Keithley2401_1 | SetVoltage | 3 | - | 3.2.4 Установка 3.0 В на ЦАП1 | 2.95 | 3.05 | 1 | 0 |  | 1
Keithley2401_1 | PowerOn | - | - | 3.2.4 ЦАП1 (включение) | 0 | 0 | 1 | 0 |  | -
MK | CloseRelays | 8 | 1 | 3.2.4 Замыкание сигнальных ключей (измеряемый сигнал) | 0 | 0 | 1 | 0 |  | 1
MK | CloseRelays | 28 | 2 | 3.2.4 Замыкание сигнальных ключей (измеряемый сигнал) | 0 | 0 | 1 | 0 |  | 2
GDM_78261 | GetVoltageDC | - | - | 3.2.4 Контроль задаваемых напряжений | 2.98 | 3.02 | 1 | 0 |  | -
MK | OpenRelays | 28 | 2 | 3.2.4 Размыкание сигнальных ключей (измеряемый сигнал) | 0 | 0 | 1 | 0 |  | -
MK | OpenRelays | 8 | 1 | 3.2.4 Размыкание сигнальных ключей (измеряемый сигнал) | 0 | 0 | 1 | 0 |  | 4
Simulator | OpenRelays | 128 | - | 3.2.4 Контроль выходного напряжения Вкл. Ключ (Размыкание) | 0 | 0 | 1 | 0 |  | -
Simulator | CloseRelays | 72 | - | 3.2.5 Контроль выходного напряжения Вкл. Ключ (Замыкание) | 0 | 0 | 1 | 0 |  | 4
MK | CloseRelays | 17, 21 | 4 | 3.2.5 Контроль выходного напряжения Замыкание сигнальных ключей (измеряемый сигнал) | 0 | 0 | 1 | 0 |  | -
GDM_78261 | GetVoltageDC | - | - | 3.2.5 Контроль выходного напряжения | 1.34 | 1.44 | 1 | 0 |  | -
MK | OpenRelays | 17, 21 | 4 | 3.2.5 Контроль выходного напряжения Размыкание сигнальных ключей (измеряемый сигнал) | 0 | 0 | 1 | 0 |  | -
Simulator | OpenRelays | 72 | - | 3.2.5 Контроль выходного напряжения Вкл. Ключ (Размыкание) | 0 | 0 | 1 | 0 |  | -
Keithley2401_1 | PowerOff | - | - | 3.2.5 ЦАП1 (выключение) | 0 | 0 | 1 | 0 |  | -
Simulator | CloseRelays | 128 | - | 3.2.6 Контроль выходного напряжения Вкл. Ключ (Замыкание) | 0 | 0 | 1 | 0 |  | 1
Keithley2401_1 | SetVoltage | 6 | - | 3.2.6 Установка 6.0 В на ЦАП1 | 5.95 | 6.05 | 1 | 0 |  | 2
Keithley2401_1 | PowerOn | - | - | 3.2.6 ЦАП1 (включение) | 0 | 0 | 1 | 0 |  | -
MK | CloseRelays | 8 | 1 | 3.2.6 Замыкание сигнальных ключей (измеряемый сигнал) | 0 | 0 | 1 | 0 |  | 2
MK | CloseRelays | 28 | 2 | 3.2.6 Замыкание сигнальных ключей (измеряемый сигнал) | 0 | 0 | 1 | 0 |  | 1
GDM_78261 | GetVoltageDC | - | - | 3.2.6 Контроль задаваемых напряжений | 5.98 | 6.02 | 1 | 0 |  | -
MK | OpenRelays | 28 | 2 | 3.2.6 Размыкание сигнальных ключей (измеряемый сигнал) | 0 | 0 | 1 | 0 |  | -
MK | OpenRelays | 8 | 1 | 3.2.6 Размыкание сигнальных ключей (измеряемый сигнал) | 0 | 0 | 1 | 0 |  | 4
Simulator | OpenRelays | 128 | - | 3.2.6 Контроль выходного напряжения Вкл. Ключ (Размыкание) | 0 | 0 | 1 | 0 |  | -
Simulator | CloseRelays | 72 | - | 3.2.7 Контроль выходного напряжения Вкл. Ключ (Замыкание) | 0 | 0 | 1 | 0 |  | 4
MK | CloseRelays | 17, 21 | 4 | 3.2.7 Контроль выходного напряжения Замыкание сигнальных ключей (измеряемый сигнал) | 0 | 0 | 1 | 0 |  | -
GDM_78261 | GetVoltageDC | - | - | 3.2.7 Контроль выходного напряжения | 2.74 | 2.9 | 1 | 0 |  | -
MK | OpenRelays | 17, 21 | 4 | 3.2.7 Контроль выходного напряжения Размыкание сигнальных ключей (измеряемый сигнал) | 0 | 0 | 1 | 0 |  | -
Simulator | OpenRelays | 3, 4, 63, 68, 72, 51, 52 | - | 3.2.7 Контроль выходного напряжения Вкл. Ключ (Размыкание) | 0 | 0 | 1 | 0 |  | -
Keithley2401_1 | PowerOff | - | - | 3.2.7 ЦАП1 (выключение) | 0 | 0 | 1 | 0 |  | -
MK | CloseRelays | 17, 22 | 4 | 3.3.1 Проверка напряжения смещения нуля. Замыкание сигнальных ключей (измеряемый сигнал) | 0 | 0 | 1 | 0 |  | 1
GDM_78261 | GetVoltageDC | - | - | 3.3.1 Проверка напряже-ния смещения нуля | -0.02 | 0.02 | 1 | 0 |  | 2
MK | CloseRelays | 17, 22 | 4 | 3.3.1 Проверка напряжения смещения нуля. Размыкание сигнальных ключей (измеряемый сигнал) | 0 | 0 | 1 | 0 |  | -
Keithley2401_1 | SetVoltage | 0 | - | 3.3.2 Установка 0 В на ЦАП1 | -0.001 | 0.001 | 1 | 0 |  | 2
Keithley2401_1 | PowerOn | - | - | 3.3.2 ЦАП1 (включение) | 0 | 0 | 1 | 0 |  | 1
Simulator | CloseRelays | 3, 4, 63, 68, 128, 51, 52 | - | 3.3.2 Вкл. Ключ (Замыкание) | 0 | 0 | 1 | 0 |  | -
MK | CloseRelays | 8 | 1 | 3.3.2 Замыкание сигнальных ключей (измеряемый сигнал) | 0 | 0 | 1 | 0 |  | -
MK | CloseRelays | 28 | 2 | 3.3.2 Замыкание сигнальных ключей (измеряемый сигнал) | 0 | 0 | 1 | 0 |  | 4
GDM_78261 | GetVoltageDC | - | - | 3.3.2 Контроль задаваемых напряжений | -0.01 | 0.01 | 1 | 0 |  | -
MK | OpenRelays | 28 | 2 | 3.3.2 Размыкание сигнальных ключей (измеряемый сигнал) | 0 | 0 | 1 | 0 |  | 4
MK | OpenRelays | 8 | 1 | 3.3.2 Размыкание сигнальных ключей (измеряемый сигнал) | 0 | 0 | 1 | 0 |  | -
Simulator | OpenRelays | 128 | - | 3.3.2 Контроль выходного напряжения Вкл. Ключ (Размыкание) | 0 | 0 | 1 | 0 |  | -
Simulator | CloseRelays | 74 | - | 3.3.3 Контроль выходного напряжения Вкл. Ключ (Замыкание) | 0 | 0 | 1 | 0 |  | 4
MK | CloseRelays | 17, 22 | 4 | 3.3.3 Контроль выходного напряжения Замыкание сигнальных ключей (измеряемый сигнал) | 0 | 0 | 1 | 0 |  | -
GDM_78261 | GetVoltageDC | - | - | 3.3.3 Контроль выходного напряжения | -0.03 | 0.03 | 1 | 0 |  | 4
MK | OpenRelays | 17, 22 | 4 | 3.3.3 Контроль выходного напряжения Размыкание сигнальных ключей (измеряемый сигнал) | 0 | 0 | 1 | 0 |  | -
Simulator | OpenRelays | 74 | - | 3.3.3 Контроль выходного напряжения Вкл. Ключ (Размыкание) | 0 | 0 | 1 | 0 |  | -
Keithley2401_1 | PowerOff | - | - | 3.3.3 ЦАП1 (выключение) | 0 | 0 | 1 | 0 |  | -
Simulator | CloseRelays | 128 | - | 3.3.4 Контроль выходного напряжения Вкл. Ключ (Замыкание) | 0 | 0 | 1 | 0 |  | 1
Keithley2401_1 | SetVoltage | 3 | - | 3.3.4 Установка 3.0 В на ЦАП1 | 2.95 | 3.05 | 1 | 0 |  | 2
Keithley2401_1 | PowerOn | - | - | 3.3.4 ЦАП1 (включение) | 0 | 0 | 1 | 0 |  | -
MK | CloseRelays | 28 | 2 | 3.3.4 Замыкание сигнальных ключей (измеряемый сигнал) | 0 | 0 | 1 | 0 |  | 2
MK | CloseRelays | 8 | 1 | 3.3.4 Замыкание сигнальных ключей (измеряемый сигнал) | 0 | 0 | 1 | 0 |  | 1
GDM_78261 | GetVoltageDC | - | - | 3.3.4 Контроль задаваемых напряжений | 2.98 | 3.02 | 1 | 0 |  | -
MK | OpenRelays | 8 | 1 | 3.3.4 Размыкание сигнальных ключей (измеряемый сигнал) | 0 | 0 | 1 | 0 |  | -
MK | OpenRelays | 28 | 2 | 3.3.4 Размыкание сигнальных ключей (измеряемый сигнал) | 0 | 0 | 1 | 0 |  | 4
Simulator | OpenRelays | 128 | - | 3.3.4 Контроль выходного напряжения Вкл. Ключ (Размыкание) | 0 | 0 | 1 | 0 |  | -
Simulator | CloseRelays | 74 | - | 3.3.5 Контроль выходного напряжения Вкл. Ключ (Замыкание) | 0 | 0 | 1 | 0 |  | 4
MK | CloseRelays | 17, 22 | 4 | 3.3.5 Контроль выходного напряжения Замыкание сигнальных ключей (измеряемый сигнал) | 0 | 0 | 1 | 0 |  | -
GDM_78261 | GetVoltageDC | - | - | 3.3.5 Контроль выходного напряжения | 1.34 | 1.44 | 1 | 0 |  | -
MK | OpenRelays | 17, 22 | 4 | 3.3.5 Контроль выходного напряжения Размыкание сигнальных ключей (измеряемый сигнал) | 0 | 0 | 1 | 0 |  | -
Simulator | OpenRelays | 74 | - | 3.3.5 Контроль выходного напряжения Вкл. Ключ (Размыкание) | 0 | 0 | 1 | 0 |  | -
Keithley2401_1 | PowerOff | - | - | 3.3.5 ЦАП1 (выключение) | 0 | 0 | 1 | 0 |  | -
Simulator | CloseRelays | 128 | - | 3.3.6 Вкл. Ключ (Замыкание) | 0 | 0 | 1 | 0 |  | 2
Keithley2401_1 | SetVoltage | 6 | - | 3.3.6 Установка 6.0 В на ЦАП1 | 5.95 | 6.05 | 1 | 0 |  | 1
Keithley2401_1 | PowerOn | - | - | 3.3.6 ЦАП1 (включение) | 0 | 0 | 1 | 0 |  | -
MK | CloseRelays | 28 | 2 | 3.3.6 Замыкание сигнальных ключей (измеряемый сигнал) | 0 | 0 | 1 | 0 |  | 1
MK | CloseRelays | 8 | 1 | 3.3.6 Замыкание сигнальных ключей (измеряемый сигнал) | 0 | 0 | 1 | 0 |  | 2
GDM_78261 | GetVoltageDC | - | - | 3.3.6 Контроль задаваемых напряжений | 5.98 | 6.02 | 1 | 0 |  | -
MK | OpenRelays | 8 | 1 | 3.3.6 Размыкание сигнальных ключей (измеряемый сигнал) | 0 | 0 | 1 | 0 |  | -
MK | OpenRelays | 28 | 2 | 3.3.6 Размыкание сигнальных ключей (измеряемый сигнал) | 0 | 0 | 1 | 0 |  | 4
Simulator | OpenRelays | 128 | - | 3.3.7 Вкл. Ключ (Размыкание) | 0 | 0 | 1 | 0 |  | -
Simulator | CloseRelays | 74 | - | 3.3.7 Контроль выходного напряжения Вкл. Ключ (Замыкание) | 0 | 0 | 1 | 0 |  | 4
MK | CloseRelays | 17, 22 | 4 | 3.3.7 Контроль выходного напряжения Замыкание сигнальных ключей (измеряемый сигнал) | 0 | 0 | 1 | 0 |  | -
GDM_78261 | GetVoltageDC | - | - | 3.3.7 Контроль выходного напряжения | 2.7 | 2.86 | 1 | 0 |  | -
MK | OpenRelays | 17, 22 | 4 | 3.3.7 Контроль выходного напряжения Размыкание сигнальных ключей (измеряемый сигнал) | 0 | 0 | 1 | 0 |  | -
Simulator | OpenRelays | 3, 4, 63, 68, 74, 51, 52 | - | 3.3.7 Контроль выходного напряжения Вкл. Ключ (Размыкание) | 0 | 0 | 1 | 0 |  | -
Keithley2401_1 | PowerOff | - | - | 3.3.7 ЦАП1 (выключение) | 0 | 0 | 1 | 0 |  | -
MK | CloseRelays | 17, 23 | 4 | 3.4.1 Проверка напряжения смещения нуля. Замыкание сигнальных ключей (измеряемый сигнал) | 0 | 0 | 1 | 0 |  | 2
GDM_78261 | GetVoltageDC | - | - | 3.4.1 Проверка напряже-ния смещения нуля | -0.02 | 0.02 | 1 | 0 |  | 1
MK | CloseRelays | 17, 23 | 4 | 3.4.1 Проверка напряжения смещения нуля. Размыкание сигнальных ключей (измеряемый сигнал) | 0 | 0 | 1 | 0 |  | -
Keithley2401_1 | SetVoltage | 0 | - | 3.4.2 Установка 0 В на ЦАП1 | -0.001 | 0.001 | 1 | 0 |  | 1
Keithley2401_1 | PowerOn | - | - | 3.4.2 ЦАП1 (включение) | 0 | 0 | 1 | 0 |  | 2
Simulator | CloseRelays | 3, 4, 63, 68, 128, 51, 52 | - | 3.4.2 Вкл. Ключ (Замыкание) | 0 | 0 | 1 | 0 |  | -
MK | CloseRelays | 28 | 2 | 3.4.2 Замыкание сигнальных ключей (измеряемый сигнал) | 0 | 0 | 1 | 0 |  | -
MK | CloseRelays | 8 | 1 | 3.4.2 Замыкание сигнальных ключей (измеряемый сигнал) | 0 | 0 | 1 | 0 |  | 4
GDM_78261 | GetVoltageDC | - | - | 3.4.2 Контроль задаваемых напряжений | -0.01 | 0.01 | 1 | 0 |  | -
MK | OpenRelays | 8 | 1 | 3.4.2 Размыкание сигнальных ключей (измеряемый сигнал) | 0 | 0 | 1 | 0 |  | 4
MK | OpenRelays | 28 | 2 | 3.4.2 Размыкание сигнальных ключей (измеряемый сигнал) | 0 | 0 | 1 | 0 |  | -
Simulator | OpenRelays | 128 | - | 3.4.2 Контроль выходного напряжения Вкл. Ключ (Размыкание) | 0 | 0 | 1 | 0 |  | -
Simulator | CloseRelays | 75 | - | 3.4.3 Контроль выходного напряжения Вкл. Ключ (Замыкание) | 0 | 0 | 1 | 0 |  | 4
MK | CloseRelays | 17, 23 | 4 | 3.4.3 Контроль выходного напряжения Замыкание сигнальных ключей (измеряемый сигнал) | 0 | 0 | 1 | 0 |  | -
GDM_78261 | GetVoltageDC | - | - | 3.4.3 Контроль выходного напряжения | -0.03 | 0.03 | 1 | 0 |  | 4
MK | OpenRelays | 17, 23 | 4 | 3.4.3 Контроль выходного напряжения Размыкание сигнальных ключей (измеряемый сигнал) | 0 | 0 | 1 | 0 |  | -
Simulator | OpenRelays | 75 | - | 3.4.3 Контроль выходного напряжения Вкл. Ключ (Размыкание) | 0 | 0 | 1 | 0 |  | -
Keithley2401_1 | PowerOff | - | - | 3.4.3 ЦАП1 (выключение) | 0 | 0 | 1 | 0 |  | -
Simulator | CloseRelays | 128 | - | 3.4.4 Контроль выходного напряжения Вкл. Ключ (Замыкание) | 0 | 0 | 1 | 0 |  | 2
Keithley2401_1 | SetVoltage | 3 | - | 3.4.4 Установка 3.0 В на ЦАП1 | 2.95 | 3.05 | 1 | 0 |  | 1
Keithley2401_1 | PowerOn | - | - | 3.4.4 ЦАП1 (включение) | 0 | 0 | 1 | 0 |  | -
MK | CloseRelays | 28 | 2 | 3.4.4 Замыкание сигнальных ключей (измеряемый сигнал) | 0 | 0 | 1 | 0 |  | 1
MK | CloseRelays | 8 | 1 | 3.4.4 Замыкание сигнальных ключей (измеряемый сигнал) | 0 | 0 | 1 | 0 |  | 2
GDM_78261 | GetVoltageDC | - | - | 3.4.4 Контроль задаваемых напряжений | 2.98 | 3.02 | 1 | 0 |  | -
MK | OpenRelays | 8 | 1 | 3.4.4 Размыкание сигнальных ключей (измеряемый сигнал) | 0 | 0 | 1 | 0 |  | -
MK | OpenRelays | 28 | 2 | 3.4.4 Размыкание сигнальных ключей (измеряемый сигнал) | 0 | 0 | 1 | 0 |  | 4
Simulator | OpenRelays | 128 | - | 3.4.4 Вкл. Ключ (Размыкание) | 0 | 0 | 1 | 0 |  | -
Simulator | CloseRelays | 75 | - | 3.4.5 Контроль выходного напряжения Вкл. Ключ (Замыкание) | 0 | 0 | 1 | 0 |  | 4
MK | CloseRelays | 17, 23 | 4 | 3.4.5 Контроль выходного напряжения Замыкание сигнальных ключей (измеряемый сигнал) | 0 | 0 | 1 | 0 |  | -
GDM_78261 | GetVoltageDC | - | - | 3.4.5 Контроль выходного напряжения | 1.34 | 1.44 | 1 | 0 |  | -
MK | OpenRelays | 17, 23 | 4 | 3.4.5 Контроль выходного напряжения Размыкание сигнальных ключей (измеряемый сигнал) | 0 | 0 | 1 | 0 |  | -
Simulator | OpenRelays | 75 | - | 3.4.5 Контроль выходного напряжения Вкл. Ключ (Размыкание) | 0 | 0 | 1 | 0 |  | -
Keithley2401_1 | PowerOff | - | - | 3.4.5 ЦАП1 (выключение) | 0 | 0 | 1 | 0 |  | -
Keithley2401_1 | SetVoltage | 6 | - | 3.4.6 Установка 6.0 В на ЦАП1 | 5.95 | 6.05 | 1 | 0 |  | 2
Keithley2401_1 | PowerOn | - | - | 3.4.6 ЦАП1 (включение) | 0 | 0 | 1 | 0 |  | 1
Simulator | CloseRelays | 128 | - | 3.4.6 Вкл. Ключ (Замыкание) | 0 | 0 | 1 | 0 |  | -
MK | CloseRelays | 28 | 2 | 3.4.6 Замыкание сигнальных ключей (измеряемый сигнал) | 0 | 0 | 1 | 0 |  | 1
MK | CloseRelays | 8 | 1 | 3.4.6 Замыкание сигнальных ключей (измеряемый сигнал) | 0 | 0 | 1 | 0 |  | 2
GDM_78261 | GetVoltageDC | - | - | 3.4.6 Контроль задаваемых напряжений | 5.98 | 6.02 | 1 | 0 |  | -
MK | OpenRelays | 8 | 1 | 3.4.6 Размыкание сигнальных ключей (измеряемый сигнал) | 0 | 0 | 1 | 0 |  | -
MK | OpenRelays | 28 | 2 | 3.4.6 Размыкание сигнальных ключей (измеряемый сигнал) | 0 | 0 | 1 | 0 |  | 4
Simulator | OpenRelays | 128 | - | 3.4.6 Вкл. Ключ (Размыкание) | 0 | 0 | 1 | 0 |  | -
Simulator | CloseRelays | 75 | - | 3.4.7 Контроль выходного напряжения Вкл. Ключ (Замыкание) | 0 | 0 | 1 | 0 |  | 4
MK | CloseRelays | 17, 23 | 4 | 3.4.7 Контроль выходного напряжения Замыкание сигнальных ключей (измеряемый сигнал) | 0 | 0 | 1 | 0 |  | -
GDM_78261 | GetVoltageDC | - | - | 3.4.7 Контроль выходного напряжения | 2.7 | 2.86 | 1 | 0 |  | -
MK | OpenRelays | 17, 23 | 4 | 3.4.7 Контроль выходного напряжения Размыкание сигнальных ключей (измеряемый сигнал) | 0 | 0 | 1 | 0 |  | -
Simulator | OpenRelays | 3, 4, 63, 68, 75, 51, 52 | - | 3.4.7 Контроль выходного напряжения Вкл. Ключ (Размыкание) | 0 | 0 | 1 | 0 |  | -
Keithley2401_1 | PowerOff | - | - | 3.4.3 ЦАП1 (выключение) | 0 | 0 | 1 | 0 |  | -
ASBL | SetLineData | 83 | - | 3.5.1 L83 = 1 | 0 | 0 | 1 | 0 |  | 2
MK | CloseRelays | 17, 20 | 4 | 3.5.1 Замыкание сигнальных ключей (измеряемый сигнал) | 0 | 0 | 1 | 0 |  | 1
GDM_78261 | GetVoltageDC | - | - | 3.5.1 Проверка КДШ1 при РП_КДШ1 | 2.28 | 2.42 | 1 | 0 |  | -
MK | OpenRelays | 17, 20 | 4 | 3.5.1 Размыкание сигнальных ключей (измеряемый сигнал) | 0 | 0 | 1 | 0 |  | 1
ASBL | ClearLineData | 83 | - | 3.5.1 L83 = 0 | 0 | 0 | 1 | 0 |  | 2
ASBL | SetLineData | 84 | - | 3.5.2 L84 = 1 | 0 | 0 | 1 | 0 |  | -
MK | CloseRelays | 17, 21 | 4 | 3.5.2 Замыкание сигнальных ключей (измеряемый сигнал) | 0 | 0 | 1 | 0 |  | -
GDM_78261 | GetVoltageDC | - | - | 3.5.2 Проверка КДШ2 при РП_КДШ2 | 2.28 | 2.42 | 1 | 0 |  | 4
MK | OpenRelays | 17, 21 | 4 | 3.5.2 Размыкание сигнальных ключей (измеряемый сигнал) | 0 | 0 | 1 | 0 |  | -
ASBL | ClearLineData | 84 | - | 3.5.2 L84 = 0 | 0 | 0 | 1 | 0 |  | 4
ASBL | SetLineData | 85 | - | 3.5.3 L85 = 1 | 0 | 0 | 1 | 0 |  | -
MK | CloseRelays | 17, 22 | 4 | 3.5.3 Замыкание сигнальных ключей (измеряемый сигнал) | 0 | 0 | 1 | 0 |  | -
GDM_78261 | GetVoltageDC | - | - | 3.5.3 Проверка КДВ1 при РП_КДВ1 | 2.28 | 2.42 | 1 | 0 |  | -
MK | OpenRelays | 17, 22 | 4 | 3.5.3 Размыкание сигнальных ключей (измеряемый сигнал) | 0 | 0 | 1 | 0 |  | 4
ASBL | ClearLineData | 85 | - | 3.5.3 L85 = 0 | 0 | 0 | 1 | 0 |  | -
ASBL | SetLineData | 86 | - | 3.5.4 L86 = 1 | 0 | 0 | 1 | 0 |  | 4
MK | CloseRelays | 17, 23 | 4 | 3.5.4 Замыкание сигнальных ключей (измеряемый сигнал) | 0 | 0 | 1 | 0 |  | -
GDM_78261 | GetVoltageDC | - | - | 3.5.4 Проверка КДВ2 при РП_КДВ2 | 2.28 | 2.42 | 1 | 0 |  | -
MK | OpenRelays | 17, 23 | 4 | 3.5.4 Размыкание сигнальных ключей (измеряемый сигнал) | 0 | 0 | 1 | 0 |  | 4
ASBL | ClearLineData | 86 | - | 3.5.4 L86 = 1 | 0 | 0 | 1 | 0 |  | -
Simulator | CloseRelays | 3, 4, 5, 6, 50, 51, 49, 63, 68, 128 | - | 3.6.2.1 Вкл. Ключ (Замыкание) | 0 | 0 | 1 | 0 |  | 4
Keithley2401_1 | SetVoltage | 0 | - | 3.6.2.1 Установка 0.0 В на ЦАП1 | -0.1 | 0.1 | 1 | 0 |  | -
Keithley2401_2 | SetVoltage | 3.5 | - | 3.6.2.1 Установка 3.5 В на ЦАП2 | 3.4 | 3.6 | 1 | 0 |  | -
Keithley2401_1 | PowerOn | - | - | 3.6.2.1 ЦАП1 (включение) | 0 | 0 | 1 | 0 |  | 4
Keithley2401_2 | PowerOn | - | - | 3.6.2.1 ЦАП2 (включение) | 0 | 0 | 1 | 0 |  | -
ASBL | SetLineData | 82 | - | 3.6.2 L82 = 1 | 0 | 0 | 1 | 0 |  | 4
MK | CloseRelays | 28 | 2 | 3.6.2.1 Замыкание сигнальных ключей (измеряемый сигнал) | 0 | 0 | 1 | 0 |  | -
MK | CloseRelays | 8 | 1 | 3.6.2.1 Замыкание сигнальных ключей (измеряемый сигнал) | 0 | 0 | 1 | 0 |  | -
GDM_78261 | GetVoltageDC | - | - | 3.6.2.1 Контроль задаваемых напряжений | 3.4 | 3.6 | 1 | 0 |  | 4
MK | OpenRelays | 8 | 1 | 3.6.2.1 Размыкание сигнальных ключей (измеряемый сигнал) | 0 | 0 | 1 | 0 |  | -
MK | OpenRelays | 28 | 2 | 3.6.2.1 Размыкание сигнальных ключей (измеряемый сигнал) | 0 | 0 | 1 | 0 |  | 4
Simulator | OpenRelays | 128 | - | 3.6.2.1 Контроль выходного напряжения Вкл. Ключ (Размыкание) | 0 | 0 | 1 | 0 |  | -
Simulator | CloseRelays | 71 | - | 3.6.2.2 Контроль выходного напряжения Вкл. Ключ (Замыкание) | 0 | 0 | 1 | 0 |  | -
MK | CloseRelays | 16, 17 | 1 | 3.6.2.2 Замыкание сигнальных ключей (измеряемый сигнал) | 0 | 0 | 1 | 0 |  | -
GDM_78261 | GetVoltageDC | - | - | 3.6.2.2 Контроль выходного напряжения | -0.3 | 0.3 | 1 | 0 |  | -
MK | OpenRelays | 16, 17 | 1 | 3.6.2.2 Размыкание сигнальных ключей (измеряемый сигнал) | 0 | 0 | 1 | 0 |  | -
Keithley2401_1 | PowerOff | - | - | 3.6.2.2 ЦАП1 (выключение) | 0 | 0 | 1 | 0 |  | -
Keithley2401_2 | PowerOff | - | - | 3.6.2.2 ЦАП2 (выключение) | 0 | 0 | 1 | 0 |  | -
Simulator | OpenRelays | 71 | - | 3.6.2.2 Вкл. Ключ (Размыкание) | 0 | 0 | 1 | 0 |  | 2
Simulator | CloseRelays | 128 | - | 3.6.2.3 Вкл. Ключ (Замыкание) | 0 | 0 | 1 | 0 |  | 1
Keithley2401_2 | SetVoltage | 7 | - | 3.6.2.3 Установка 7 В на ЦАП2 | 6.9 | 7.1 | 1 | 0 |  | -
Keithley2401_2 | PowerOn | - | - | 3.6.2.3 ЦАП2 (включение) | 0 | 0 | 1 | 0 |  | 1
Keithley2401_1 | PowerOn | - | - | 3.6.2.3 ЦАП1 (включение) | 0 | 0 | 1 | 0 |  | 2
MK | CloseRelays | 28 | 2 | 3.6.2.3 Замыкание сигнальных ключей (измеряемый сигнал) | 0 | 0 | 1 | 0 |  | -
MK | CloseRelays | 8 | 1 | 3.6.2.3 Замыкание сигнальных ключей (измеряемый сигнал) | 0 | 0 | 1 | 0 |  | -
GDM_78261 | GetVoltageDC | - | - | 3.6.2.3 Контроль задаваемых напряжений ЦАП2 (*Контроль ААП) | 6.9 | 7.1 | 1 | 0 |  | 1
MK | OpenRelays | 8 | 1 | 3.6.2.3 Размыкание сигнальных ключей (измеряемый сигнал) | 0 | 0 | 1 | 0 |  | -
MK | OpenRelays | 28 | 2 | 3.6.2.3 Размыкание сигнальных ключей (измеряемый сигнал) | 0 | 0 | 1 | 0 |  | 1
Simulator | OpenRelays | 128 | - | 3.6.2.3 Вкл. Ключ (Размыкание) | 0 | 0 | 1 | 0 |  | -
Simulator | CloseRelays | 71 | - | 3.6.2.4 Контроль выходного напряжения Вкл. Ключ (Замыкание) | 0 | 0 | 1 | 0 |  | -
MK | CloseRelays | 16, 17 | 1 | 3.6.2.4 Замыкание сигнальных ключей (измеряемый сигнал) | 0 | 0 | 1 | 0 |  | -
GDM_78261 | GetVoltageDC | - | - | 3.6.2.4 Контроль выходного напряжения (Для наихудшего случая Uсм0) | -0.3 | 0.3 | 1 | 0 |  | -
MK | OpenRelays | 16, 17 | 1 | 3.6.2.4 Размыкание сигнальных ключей (измеряемый сигнал) | 0 | 0 | 1 | 0 |  | -
Simulator | OpenRelays | 3, 4, 5, 6, 49, 50, 51, 63, 68, 71 | - | 3.6.2.4 Вкл. Ключ (Размыкание) | 0 | 0 | 1 | 0 |  | -
Keithley2401_1 | PowerOff | - | - | 3.6.2.4 ЦАП1 (выключение) | 0 | 0 | 1 | 0 |  | -
Keithley2401_2 | PowerOff | - | - | 3.6.2.4 ЦАП2 (выключение) | 0 | 0 | 1 | 0 |  | 2
ASBL | ClearLineData | 82 | - | 3.6.2 L82 = 0 | 0 | 0 | 1 | 0 |  | 1
GDM_78261 | SetMeasurementToVoltageAC | - | - | 3.6.3 Переключение мультиметра в режим измерения переменного напряжения | 0 | 0 | 1 | 0 |  | -
Simulator | CloseRelays | 1, 2, 52, 53, 62 | - | 3.6.3.1 Вкл. Ключ (Замыкание) | 0 | 0 | 1 | 0 |  | 1
AKIP_3407 | SetVoltage | 0.4 | - | 3.6.3.1 Установка 0,2 В на генераторе | 0 | 0 | 1 | 0 |  | 2
AKIP_3407 | SetFrequency | 20Hz | - | 3.6.3.1 Установка 20 Гц на генераторе | 19 | 21 | 1 | 0 |  | -
AKIP_3407 | PowerOn | - | - | 3.6.3.1 Включение генератора | 0 | 0 | 1 | 0 |  | -
MK | CloseRelays | 28 | 2 | 3.6.3.1 Замыкание сигнальных ключей (измеряемый сигнал) | 0 | 0 | 1 | 0 |  | 1
MK | CloseRelays | 8 | 1 | 3.6.3.1 Замыкание сигнальных ключей (измеряемый сигнал) | 0 | 0 | 1 | 0 |  | -
Simulator | CloseRelays | 128 | - | 3.6.3.1 Замыкание сигнальных ключей (измеряемый сигнал) | 0 | 0 | 1 | 0 |  | 1
GDM_78261 | GetVoltageAC | - | - | 3.6.3.1 Контроль задаваемых напряжений (*Контроль ААП) | 0.13 | 0.15 | 1 | 0 |  | -
Simulator | OpenRelays | 128 | - | 3.6.3.1 Вкл. Ключ (Размыкание) | 0 | 0 | 1 | 0 |  | -
MK | OpenRelays | 28 | 2 | 3.6.3.1 Размыкание сигнальных ключей (измеряемый сигнал) | 0 | 0 | 1 | 0 |  | -
MK | OpenRelays | 8 | 1 | 3.6.3.1 Размыкание сигнальных ключей (измеряемый сигнал) | 0 | 0 | 1 | 0 |  | -
Simulator | CloseRelays | 71 | - | 3.6.3.2 Вкл. Ключ (Замыкание) | 0 | 0 | 1 | 0 |  | -
MK | CloseRelays | 16, 17 | 1 | 3.6.3.2 Замыкание сигнальных ключей (измеряемый сигнал) | 0 | 0 | 1 | 0 |  | -
GDM_78261 | GetVoltageAC | - | - | 3.6.3.2 Контроль выходного напряжения (ИППН измеряет Uэфф) | 1.3 | 1.38 | 1 | 0 |  | -
AKIP_3407 | PowerOff | - | - | 3.6.3.2 Выключение генератора | 0 | 0 | 1 | 0 |  | -
AKIP_3407 | SetFrequency | 100Hz | - | 3.6.3.3 Установка 100 Гц на генераторе | 99 | 101 | 1 | 0 |  | -
AKIP_3407 | PowerOn | - | - | 3.6.3.3 Включение генератора | 0 | 0 | 1 | 0 |  | 2
GDM_78261 | GetVoltageAC | - | - | 3.6.3.3 Контроль выходного напряжения (ИППН измеряет Uэфф) | 0.16 | 0.36 | 1 | 0 |  | 1
AKIP_3407 | PowerOff | - | - | 3.6.3.3 Выключение генератора | 0 | 0 | 1 | 0 |  | -
AKIP_3407 | SetFrequency | 500Hz | - | 3.6.3.4 Установка 500 Гц на генераторе | 499 | 501 | 1 | 0 |  | -
AKIP_3407 | PowerOn | - | - | 3.6.3.4 Включение генератора | 0 | 0 | 1 | 0 |  | -
GDM_78261 | GetVoltageAC | - | - | 3.6.3.4 Контроль выходного напряжения (ИППН измеряет Uэфф) | 0.03 | 0.07 | 1 | 0 |  | 2
AKIP_3407 | PowerOff | - | - | 3.6.3.4 Выключение генератора | 0 | 0 | 1 | 0 |  | 1
Simulator | OpenRelays | 71 | - | 3.6.3.4 Вкл. Ключ (Размыкание) | 0 | 0 | 1 | 0 |  | -
MK | OpenRelays | 16, 17 | 1 | 3.6.3.4 Размыкание сигнальных ключей (измеряемый сигнал) | 0 | 0 | 1 | 0 |  | 1
Simulator | CloseRelays | 68 | - | 3.6.3.5 Вкл. Ключ (Замыкание) | 0 | 0 | 1 | 0 |  | -
AKIP_3407 | SetFrequency | 20Hz | - | 3.6.3.5 Установка 20 Гц на генераторе | 19 | 21 | 1 | 0 |  | -
AKIP_3407 | PowerOn | - | - | 3.6.3.5 Включение генератора | 0 | 0 | 1 | 0 |  | -
MK | CloseRelays | 28 | 2 | 3.6.3.5 Замыкание сигнальных ключей (измеряемый сигнал) | 0 | 0 | 1 | 0 |  | -
MK | CloseRelays | 8 | 1 | 3.6.3.5 Замыкание сигнальных ключей (измеряемый сигнал) | 0 | 0 | 1 | 0 |  | -
Simulator | CloseRelays | 128 | - | 3.6.3.5 Замыкание сигнальных ключей (измеряемый сигнал) | 0 | 0 | 1 | 0 |  | -
GDM_78261 | GetVoltageAC | - | - | 3.6.3.5 Контроль задаваемых напряжений (*Контроль ААП) | 0.13 | 0.15 | 1 | 0 |  | -
Simulator | OpenRelays | 128 | - | 3.6.3.5 Размыкание сигнальных ключей (измеряемый сигнал) | 0 | 0 | 1 | 0 |  | -
MK | OpenRelays | 28 | 2 | 3.6.3.5 Размыкание сигнальных ключей (измеряемый сигнал) | 0 | 0 | 1 | 0 |  | -
MK | OpenRelays | 8 | 1 | 3.6.3.5 Размыкание сигнальных ключей (измеряемый сигнал) | 0 | 0 | 1 | 0 |  | -
MK | CloseRelays | 16, 17 | 1 | 3.6.3.6 Замыкание сигнальных ключей (измеряемый сигнал) | 0 | 0 | 1 | 0 |  | -
Simulator | CloseRelays | 71 | - | 3.6.3.6 Вкл. Ключ (Замыкание) | 0 | 0 | 1 | 0 |  | 1
GDM_78261 | GetVoltageAC | - | - | 3.6.3.6 Контроль выходного напряжения (ИППН измеряет Uэфф) | 1.21 | 2.21 | 1 | 0 |  | -
MK | OpenRelays | 16, 17 | 1 | 3.6.3.6 Размыкание сигнальных ключей (измеряемый сигнал) | 0 | 0 | 1 | 0 |  | -
AKIP_3407 | PowerOff | - | - | 3.6.3.6 Выключение генератора | 0 | 0 | 1 | 0 |  | -
AKIP_3407 | SetFrequency | 100Hz | - | 3.6.3.7 Установка 100 Гц на генераторе | 99 | 101 | 1 | 0 |  | 2
AKIP_3407 | PowerOn | - | - | 3.6.3.7 Включение генератора | 0 | 0 | 1 | 0 |  | 1
MK | CloseRelays | 16, 17 | 1 | 3.6.3.7 Замыкание сигнальных ключей (измеряемый сигнал) | 0 | 0 | 1 | 0 |  | -
GDM_78261 | GetVoltageAC | - | - | 3.6.3.7 Контроль выходного напряжения | 0.33 | 0.53 | 1 | 0 |  | -
MK | OpenRelays | 16, 17 | 1 | 3.6.3.7 Размыкание сигнальных ключей (измеряемый сигнал) | 0 | 0 | 1 | 0 |  | -
AKIP_3407 | PowerOff | - | - | 3.6.3.7 Выключение генератора | 0 | 0 | 1 | 0 |  | 2
AKIP_3407 | SetFrequency | 500Hz | - | 3.6.3.8 Установка 500 Гц на генераторе | 499 | 501 | 1 | 0 |  | 1
AKIP_3407 | PowerOn | - | - | 3.6.3.8 Включение генератора | 0 | 0 | 1 | 0 |  | 1
MK | CloseRelays | 16, 17 | 1 | 3.6.3.8 Замыкание сигнальных ключей (измеряемый сигнал) | 0 | 0 | 1 | 0 |  | -
GDM_78261 | GetVoltageAC | - | - | 3.6.3.8 Контроль выходного напряжения | 0.02 | 0.12 | 1 | 0 |  | -
MK | OpenRelays | 16, 17 | 1 | 3.6.3.8 Размыкание сигнальных ключей (измеряемый сигнал) | 0 | 0 | 1 | 0 |  | 1
AKIP_3407 | PowerOff | - | - | 3.6.3.8 Выключение генератора | 0 | 0 | 1 | 0 |  | -
Simulator | OpenRelays | 71 | - | 3.6.3.8 Вкл. Ключ (Размыкание) | 0 | 0 | 1 | 0 |  | -
AKIP_3407 | SetFrequency | 20Hz | - | 3.6.4 Установка 20 Гц на генераторе | 19 | 21 | 1 | 0 |  | -
AKIP_3407 | PowerOn | - | - | 3.6.4.1 Включение генератора | 0 | 0 | 1 | 0 |  | 1
GDM_78261 | SetMeasurementToVoltageAC | - | - | 3.6.4.1 Переключение мультиметра в режим измерения переменного напряжения | 0 | 0 | 1 | 0 |  | -
MK | CloseRelays | 28 | 2 | 3.6.4.1 Замыкание сигнальных ключей (измеряемый сигнал) | 0 | 0 | 1 | 0 |  | 1
MK | CloseRelays | 8 | 1 | 3.6.4.1 Замыкание сигнальных ключей (измеряемый сигнал) | 0 | 0 | 1 | 0 |  | -
Simulator | CloseRelays | 128 | - | 3.6.4.1 Замыкание сигнальных ключей (измеряемый сигнал) | 0 | 0 | 1 | 0 |  | -
GDM_78261 | GetVoltageAC | - | - | 3.6.4.1 Контроль задаваемых напряжений | 0.13 | 0.15 | 1 | 0 |  | -
Simulator | OpenRelays | 128 | - | 3.6.4.1 Размыкание сигнальных ключей (измеряемый сигнал) | 0 | 0 | 1 | 0 |  | 1
MK | OpenRelays | 8 | 1 | 3.6.4.1 Размыкание сигнальных ключей (измеряемый сигнал) | 0 | 0 | 1 | 0 |  | -
MK | OpenRelays | 28 | 2 | 3.6.4.1 Размыкание сигнальных ключей (измеряемый сигнал) | 0 | 0 | 1 | 0 |  | 1
Simulator | CloseRelays | 71 | - | 3.6.4.2 Вкл. Ключ (Замыкание) | 0 | 0 | 1 | 0 |  | -
MK | CloseRelays | 16, 17 | 1 | 3.6.4.2 Замыкание сигнальных ключей (измеряемый сигнал) | 0 | 0 | 1 | 0 |  | -
GDM_78261 | GetVoltageAC | 1 | - | 3.6.4.2 Контроль выходного напряжения UвыхИУ, сохранение значения в память | -100 | 100 | 1 | 0 |  | -
MK | OpenRelays | 16, 17 | 1 | 3.6.4.2 Размыкание сигнальных ключей (измеряемый сигнал) | 0 | 0 | 1 | 0 |  | -
MK | CloseRelays | 16, 18 | 1 | 3.6.4.2 Замыкание сигнальных ключей (измеряемый сигнал) | 0 | 0 | 1 | 0 | Simulator | -
GDM_78261 | GetVoltageAC | 2 | - | 3.6.4.2 Контроль выходного напряжения UвыхАФ, сохранение значения в память | -100 | 100 | 1 | 0 |  | 2
MK | OpenRelays | 16, 18 | 1 | 3.6.4.2 Размыкание сигнальных ключей (измеряемый сигнал) | 0 | 0 | 1 | 0 |  | 1
None | Divide | 2, 1; V | - | 3.6.4.2 Контроль выходного напряжения UвыхАФ/UвыхИУ | 0.8 | 1.2 | 1 | 0 |  | -
AKIP_3407 | PowerOff | - | - | 3.6.4.2 Выключение генератора | 0 | 0 | 1 | 0 |  | -
AKIP_3407 | SetFrequency | 100Hz | - | 3.6.4.3 Установка 100 Гц на генераторе | 99 | 101 | 1 | 0 |  | -
AKIP_3407 | PowerOn | - | - | 3.6.4.3 Включение генератора | 0 | 0 | 1 | 0 |  | 1
MK | CloseRelays | 16, 17 | 1 | 3.6.4.3 Замыкание сигнальных ключей (измеряемый сигнал) | 0 | 0 | 1 | 0 |  | 2
GDM_78261 | GetVoltageAC | 1 | - | 3.6.4.3 Контроль выходного напряжения UвыхИУ, сохранение значения в память | -100 | 100 | 1 | 0 |  | -
MK | OpenRelays | 16, 17 | 1 | 3.6.4.3 Размыкание сигнальных ключей (измеряемый сигнал) | 0 | 0 | 1 | 0 |  | 1
MK | CloseRelays | 16, 18 | 1 | 3.6.4.3 Замыкание сигнальных ключей (измеряемый сигнал) | 0 | 0 | 1 | 0 |  | -
GDM_78261 | GetVoltageAC | 2 | - | 3.6.4.3 Контроль выходного напряжения UвыхАФ, сохранение значения в память | -100 | 100 | 1 | 0 |  | 1
MK | OpenRelays | 16, 18 | 1 | 3.6.4.3 Размыкание сигнальных ключей (измеряемый сигнал) | 0 | 0 | 1 | 0 |  | 1
None | Divide | 2, 1; V | - | 3.6.4.3 Контроль выходного напряжения UвыхАФ/UвыхИУ | 0.7 | 1.1 | 1 | 0 |  | -
AKIP_3407 | PowerOff | - | - | 3.6.4.3 Выключение генератора | 0 | 0 | 1 | 0 |  | 1
AKIP_3407 | SetFrequency | 500Hz | - | 3.6.4.4 Установка 500 Гц на генераторе | 499 | 501 | 1 | 0 |  | -
AKIP_3407 | PowerOn | - | - | 3.6.4.4 Включение генератора | 0 | 0 | 1 | 0 |  | -
MK | CloseRelays | 16, 17 | 1 | 3.6.4.4 Замыкание сигнальных ключей (измеряемый сигнал) | 0 | 0 | 1 | 0 |  | -
GDM_78261 | GetVoltageAC | 1 | - | 3.6.4.4 Контроль выходного напряжения UвыхИУ, сохранение значения в память | -100 | 100 | 1 | 0 |  | -
MK | OpenRelays | 16, 17 | 1 | 3.6.4.4 Размыкание сигнальных ключей (измеряемый сигнал) | 0 | 0 | 1 | 0 |  | 1
MK | CloseRelays | 16, 18 | 1 | 3.6.4.4 Замыкание сигнальных ключей (измеряемый сигнал) | 0 | 0 | 1 | 0 |  | -
GDM_78261 | GetVoltageAC | 2 | - | 3.6.4.4 Контроль выходного напряжения UвыхАФ, сохранение значения в память | -100 | 100 | 1 | 0 |  | 1
MK | OpenRelays | 16, 18 | 1 | 3.6.4.4 Размыкание сигнальных ключей (измеряемый сигнал) | 0 | 0 | 1 | 0 |  | 1
None | Divide | 2, 1; V | - | 3.6.4.4 Контроль выходного напряжения UвыхАФ/UвыхИУ | 0.26 | 0.32 | 1 | 0 |  | -
AKIP_3407 | PowerOff | - | - | 3.6.4.4 Выключение генератора | 0 | 0 | 1 | 0 |  | 1
Simulator | OpenRelays | 1, 2, 52, 53, 62, 71, 68 | - | 3.6.4 Размыкание реле (источник сигнала, вкл. Ключ) | 0 | 0 | 1 | 0 |  | -
ASBL | SetLineData | 82 | - | 3.6.5.1 L82 = 1 | 0 | 0 | 1 | 0 |  | -
MK | CloseRelays | 16, 17 | 1 | 3.6.5.1 замыкание сигнальных ключей (измеряемый сигнал) | 0 | 0 | 1 | 0 |  | -
GDM_78261 | SetMeasurementToVoltageDC | 1 | - | 3.6.5.1 Переключение мультиметра в режим измерения постоянного напряжения | 0 | 0 | 1 | 0 |  | -
GDM_78261 | GetVoltageDC | 1 | - | 3.6.5.1 Проверка напряжения смещения нуля. Запись значения в память | -0.035 | 0.035 | 1 | 0 |  | 1
MK | OpenRelays | 16, 17 | 1 | 3.6.5.1 Размыкание сигнальных ключей (измеряемый сигнал) | 0 | 0 | 1 | 0 |  | -
MK | CloseRelays | 16, 18 | 1 | 3.6.5.2 Замыкание сигнальных ключей (измеряемый сигнал) | 0 | 0 | 1 | 0 |  | 1
GDM_78261 | GetVoltageDC | 2 | - | 3.6.5.2 Проверка напряжения смещения нуля. Запись значения в память | -0.035 | 0.035 | 1 | 0 |  | 1
MK | OpenRelays | 16, 18 | 1 | 3.6.5.2 Размыкание сигнальных ключей (измеряемый сигнал) | 0 | 0 | 1 | 0 |  | -
MK | CloseRelays | 17, 18 | 4 | 3.6.5.3 замыкание сигнальных ключей (измеряемый сигнал) | 0 | 0 | 1 | 0 |  | 1
GDM_78261 | GetVoltageDC | 3 | - | 3.6.5.3 Проверка напряжения смещения нуля. Запись значения в память | 0.344 | 0.404 | 1 | 0 |  | -
MK | OpenRelays | 17, 18 | 4 | 3.6.5.3 Размыкание сигнальных ключей (измеряемый сигнал) | 0 | 0 | 1 | 0 |  | -
ASBL | ClearLineData | 82 | - | 3.6.5.1 L82 = 0 | 0 | 0 | 1 | 0 |  | -
Simulator | CloseRelays | 3, 4, 51, 52, 53, 63, 68 | - | 3.6.5.4 Замыкание реле (источник сигнала, вкл. Ключ) | 0 | 0 | 1 | 0 |  | -
Keithley2401_1 | SetVoltage | 0 | - | 3.6.5.4 Установка 0 В на ЦАП1 | -0.01 | 0.01 | 1 | 0 |  | 1
Keithley2401_1 | PowerOn | - | - | 3.6.5.4 ЦАП1 (включение) | 0 | 0 | 1 | 0 |  | -
MK | CloseRelays | 28 | 2 | 3.6.5.4 Замыкание сигнальных ключей (измеряемый сигнал) | 0 | 0 | 1 | 0 |  | -
MK | CloseRelays | 8 | 1 | 3.6.5.4 Замыкание сигнальных ключей (измеряемый сигнал) | 0 | 0 | 1 | 0 |  | 1
Simulator | CloseRelays | 128 | - | 3.6.5.4 Замыкание сигнальных ключей (измеряемый сигнал) | 0 | 0 | 1 | 0 |  | 1
GDM_78261 | GetVoltageDC | - | - | 3.6.5.4 Контроль задаваемых напряжений ЦАП | -0.01 | 0.01 | 1 | 0 |  | -
Simulator | OpenRelays | 128 | - | 3.6.5.4 Размыкание сигнальных ключей (измеряемый сигнал) | 0 | 0 | 1 | 0 |  | 1
MK | OpenRelays | 8 | 1 | 3.6.5.4 Размыкание сигнальных ключей (измеряемый сигнал) | 0 | 0 | 1 | 0 |  | 4
MK | OpenRelays | 28 | 2 | 3.6.5.4 Размыкание сигнальных ключей (измеряемый сигнал) | 0 | 0 | 1 | 0 |  | -
Simulator | CloseRelays | 71 | - | 3.6.5.9 Замыкание сигнальных ключей (измеряемый сигнал) | 0 | 0 | 1 | 0 |  | 4
MK | CloseRelays | 16, 17 | 1 | 3.6.5.9 Замыкание сигнальных ключей (измеряемый сигнал) | 0 | 0 | 1 | 0 |  | -
GDM_78261 | GetVoltageDC | 7 | - | 3.6.5.9 Контроль выходного напряжения ИУ | -100 | 100 | 1 | 0 |  | -
None | Substract | 7, 1; V | - | 3.6.5.9 Контроль выходного напряжения ИУ | -0.022 | -0.014 | 1 | 0 |  | -
MK | OpenRelays | 16, 17 | 1 | 3.6.5.9 Размыкание сигнальных ключей (измеряемый сигнал) | 0 | 0 | 1 | 0 |  | -
MK | CloseRelays | 16, 18 | 1 | 3.6.5.10 Замыкание сигнальных ключей (измеряемый сигнал) | 0 | 0 | 1 | 0 |  | 2
GDM_78261 | GetVoltageDC | 8 | - | 3.6.5.10 Контроль выходного напряжения АФ | -100 | 100 | 1 | 0 |  | 1
None | Substract | 8, 2; V | - | 3.6.5.10 Контроль выходного напряжения АФ | -0.022 | -0.014 | 1 | 0 |  | -
MK | OpenRelays | 16, 18 | 1 | 3.6.5.10 Размыкание сигнальных ключей (измеряемый сигнал) | 0 | 0 | 1 | 0 |  | -
MK | CloseRelays | 17, 18 | 4 | 3.6.5.11 Замыкание сигнальных ключей (измеряемый сигнал) | 0 | 0 | 1 | 0 |  | -
GDM_78261 | GetVoltageDC | 9 | - | 3.6.5.11 Контроль выходного напряжения КТО | -100 | 100 | 1 | 0 |  | 1
None | Substract | 9, 3; V | - | 3.6.5.11 Контроль выходного напряжения КТО | 0.014 | 0.022 | 1 | 0 |  | 2
MK | OpenRelays | 17, 18 | 4 | 3.6.5.11 Размыкание сигнальных ключей (измеряемый сигнал) | 0 | 0 | 1 | 0 |  | -
Simulator | OpenRelays | 71 | - | 3.6.5.11 Размыкание сигнальных ключей (измеряемый сигнал) | 0 | 0 | 1 | 0 |  | 1
Keithley2401_1 | PowerOff | - | - | 3.6.5.12 ЦАП1 (выключение) | 0 | 0 | 1 | 0 |  | -
Keithley2401_1 | SetVoltage | 0.25 | - | 3.6.5.12 Установка 0.25 В на ЦАП1 | 0.24 | 0.26 | 1 | 0 |  | -
Keithley2401_1 | PowerOn | - | - | 3.6.5.12 ЦАП1 (включение) | 0 | 0 | 1 | 0 |  | 1
MK | CloseRelays | 28 | 2 | 3.6.5.12 Замыкание сигнальных ключей (измеряемый сигнал) | 0 | 0 | 1 | 0 |  | 1
MK | CloseRelays | 8 | 1 | 3.6.5.12 Замыкание сигнальных ключей (измеряемый сигнал) | 0 | 0 | 1 | 0 |  | -
Simulator | CloseRelays | 128 | - | 3.6.5.12 Замыкание сигнальных ключей (измеряемый сигнал) | 0 | 0 | 1 | 0 |  | -
GDM_78261 | GetVoltageDC | - | - | 3.6.5.12 Контроль задаваемых напряжений ЦАП | 0.24 | 0.26 | 1 | 0 |  | 1
Simulator | OpenRelays | 128 | - | 3.6.5.12 Размыкание сигнальных ключей (измеряемый сигнал) | 0 | 0 | 1 | 0 |  | 4
MK | OpenRelays | 8 | 1 | 3.6.5.12 Размыкание сигнальных ключей (измеряемый сигнал) | 0 | 0 | 1 | 0 |  | -
MK | OpenRelays | 28 | 2 | 3.6.5.12 Размыкание сигнальных ключей (измеряемый сигнал) | 0 | 0 | 1 | 0 |  | -
Simulator | CloseRelays | 71 | - | 3.6.5.13 Замыкание сигнальных ключей (измеряемый сигнал) | 0 | 0 | 1 | 0 |  | 4
MK | CloseRelays | 16, 17 | 1 | 3.6.5.13 Замыкание сигнальных ключей (измеряемый сигнал) | 0 | 0 | 1 | 0 |  | -
GDM_78261 | GetVoltageDC | 10 | - | 3.6.5.13 Контроль выходного напряжения ИУ | -100 | 100 | 1 | 0 |  | -
None | Substract | 10, 1; V | - | 3.6.5.13 Контроль выходного напряжения ИУ | -5.5 | -4.5 | 1 | 0 |  | -
MK | OpenRelays | 16, 17 | 1 | 3.6.5.13 Размыкание сигнальных ключей (измеряемый сигнал) | 0 | 0 | 1 | 0 |  | -
MK | CloseRelays | 16, 18 | 1 | 3.6.5.14 Замыкание сигнальных ключей (измеряемый сигнал) | 0 | 0 | 1 | 0 |  | 2
GDM_78261 | GetVoltageDC | 11 | - | 3.6.5.14 Контроль выходного напряжения АФ | -100 | 100 | 1 | 0 |  | 1
None | Substract | 11, 2; V | - | 3.6.5.14 Контроль выходного напряжения АФ | -5.5 | -4.5 | 1 | 0 |  | -
MK | OpenRelays | 16, 18 | 1 | 3.6.5.14 Размыкание сигнальных ключей (измеряемый сигнал) | 0 | 0 | 1 | 0 |  | -
MK | CloseRelays | 17, 18 | 4 | 3.6.5.15 Замыкание сигнальных ключей (измеряемый сигнал) | 0 | 0 | 1 | 0 |  | -
GDM_78261 | GetVoltageDC | 12 | - | 3.6.5.15 Контроль выходного напряжения КТО | -100 | 100 | 1 | 0 |  | 1
None | Substract | 12, 3; V | - | 3.6.5.15 Контроль выходного напряжения КТО | 4.5 | 5.5 | 1 | 0 |  | 2
MK | OpenRelays | 17, 18 | 4 | 3.6.5.15 Размыкание сигнальных ключей (измеряемый сигнал) | 0 | 0 | 1 | 0 |  | -
Keithley2401_1 | PowerOff | - | - | 3.6.5.15 ЦАП1 (выключение) | 0 | 0 | 1 | 0 |  | 1
Simulator | OpenRelays | 71 | - | 3.6.5.15 Размыкание сигнальных ключей (измеряемый сигнал) | 0 | 0 | 1 | 0 |  | -
Keithley2401_1 | SetVoltage | 0.15 | - | 3.6.5.26 Установка 0.25 В на ЦАП1 | 0.24 | 0.26 | 1 | 0 |  | -
Keithley2401_1 | PowerOn | - | - | 3.6.5.26 ЦАП1 (включение) | 0 | 0 | 1 | 0 |  | 1
MK | CloseRelays | 28 | 2 | 3.6.5.26 Замыкание сигнальных ключей (измеряемый сигнал) | 0 | 0 | 1 | 0 |  | 1
MK | CloseRelays | 8 | 1 | 3.6.5.26 Замыкание сигнальных ключей (измеряемый сигнал) | 0 | 0 | 1 | 0 |  | -
Simulator | CloseRelays | 128 | - | 3.6.5.26 Замыкание сигнальных ключей (измеряемый сигнал) | 0 | 0 | 1 | 0 |  | -
GDM_78261 | GetVoltageDC | - | - | 3.6.5.26 Контроль задаваемых напряжений ЦАП | 0.14 | 0.16 | 1 | 0 |  | 1
Simulator | OpenRelays | 128 | - | 3.6.5.26 Размыкание сигнальных ключей (измеряемый сигнал) | 0 | 0 | 1 | 0 |  | 4
MK | OpenRelays | 8 | 1 | 3.6.5.26 Размыкание сигнальных ключей (измеряемый сигнал) | 0 | 0 | 1 | 0 |  | -
MK | OpenRelays | 28 | 2 | 3.6.5.26 Размыкание сигнальных ключей (измеряемый сигнал) | 0 | 0 | 1 | 0 |  | -
Simulator | CloseRelays | 71 | - | 3.6.5.27 Замыкание сигнальных ключей (измеряемый сигнал) | 0 | 0 | 1 | 0 |  | 4
MK | CloseRelays | 16, 17 | 1 | 3.6.5.27 Замыкание сигнальных ключей (измеряемый сигнал) | 0 | 0 | 1 | 0 |  | -
GDM_78261 | GetVoltageDC | 10 | - | 3.6.5.27 Контроль выходного напряжения ИУ | -100 | 100 | 1 | 0 |  | -
None | Substract | 10, 1; V | - | 3.6.5.27 Контроль выходного напряжения ИУ | -3.5 | -2.5 | 1 | 0 |  | -
MK | OpenRelays | 16, 17 | 1 | 3.6.5.27 Размыкание сигнальных ключей (измеряемый сигнал) | 0 | 0 | 1 | 0 |  | -
MK | CloseRelays | 16, 18 | 1 | 3.6.5.28 Замыкание сигнальных ключей (измеряемый сигнал) | 0 | 0 | 1 | 0 |  | 2
GDM_78261 | GetVoltageDC | 11 | - | 3.6.5.28 Контроль выходного напряжения АФ | -100 | 100 | 1 | 0 |  | 1
None | Substract | 11, 2; V | - | 3.6.5.28 Контроль выходного напряжения АФ | -3.5 | -2.5 | 1 | 0 |  | -
MK | OpenRelays | 16, 18 | 1 | 3.6.5.28 Размыкание сигнальных ключей (измеряемый сигнал) | 0 | 0 | 1 | 0 |  | -
MK | CloseRelays | 17, 18 | 4 | 3.6.5.29 Замыкание сигнальных ключей (измеряемый сигнал) | 0 | 0 | 1 | 0 |  | -
GDM_78261 | GetVoltageDC | 12 | - | 3.6.5.29 Контроль выходного напряжения КТО | -100 | 100 | 1 | 0 |  | 1
None | Substract | 12, 3; V | - | 3.6.5.29 Контроль выходного напряжения КТО | 2.7 | 3.3 | 1 | 0 |  | 2
MK | OpenRelays | 17, 18 | 4 | 3.6.5.29 Размыкание сигнальных ключей (измеряемый сигнал) | 0 | 0 | 1 | 0 |  | -
Keithley2401_1 | PowerOff | - | - | 3.6.5.29 ЦАП1 (выключение) | 0 | 0 | 1 | 0 |  | 1
Simulator | OpenRelays | 71 | - | 3.6.5.29 Размыкание сигнальных ключей (измеряемый сигнал) | 0 | 0 | 1 | 0 |  | -
Keithley2401_1 | SetVoltage | 0 | - | 3.6.5.16 Установка 0.0 В на ЦАП1 | -0.001 | 0.001 | 1 | 0 |  | -
Keithley2401_1 | PowerOn | - | - | 3.6.5.16 ЦАП1 (включение) | 0 | 0 | 1 | 0 |  | 1
MK | CloseRelays | 28 | 2 | 3.6.5.16 Замыкание сигнальных ключей (измеряемый сигнал) | 0 | 0 | 1 | 0 |  | 1
MK | CloseRelays | 8 | 1 | 3.6.5.16 Замыкание сигнальных ключей (измеряемый сигнал) | 0 | 0 | 1 | 0 |  | -
Simulator | CloseRelays | 128 | - | 3.6.5.16 Замыкание сигнальных ключей (измеряемый сигнал) | 0 | 0 | 1 | 0 |  | -
GDM_78261 | GetVoltageDC | - | - | 3.6.5.16 Контроль задаваемых напряжений ЦАП | -0.01 | 0.01 | 1 | 0 |  | 1
Simulator | OpenRelays | 52 | - | 3.6.5.16 Размыкание сигнальных ключей (измеряемый сигнал) | 0 | 0 | 1 | 0 |  | 4
Simulator | CloseRelays | 49, 50, 5, 6 | - | 3.6.5.17 Замыкание реле (источник сигнала, вкл. Ключ) | 0 | 0 | 1 | 0 |  | -
Keithley2401_2 | SetVoltage | 0.3 | - | 3.6.5.17 Установка 0.3 В на ЦАП2 | 0.29 | 0.31 | 1 | 0 |  | -
Keithley2401_2 | PowerOn | - | - | 3.6.5.17 ЦАП1 (включение) | 0 | 0 | 1 | 0 |  | 4
GDM_78261 | GetVoltageDC | - | - | 3.6.5.17 Контроль задаваемых напряжений ЦАП | 0.29 | 0.31 | 1 | 0 |  | -
Simulator | OpenRelays | 128 | - | 3.6.5.17 Размыкание сигнальных ключей (измеряемый сигнал) | 0 | 0 | 1 | 0 |  | -
MK | OpenRelays | 8 | 1 | 3.6.5.17 Размыкание сигнальных ключей (измеряемый сигнал) | 0 | 0 | 1 | 0 |  | -
MK | OpenRelays | 28 | 2 | 3.6.5.17 Размыкание сигнальных ключей (измеряемый сигнал) | 0 | 0 | 1 | 0 |  | -
Simulator | CloseRelays | 71 | - | 3.6.5.18 Замыкание сигнальных ключей (измеряемый сигнал) | 0 | 0 | 1 | 0 |  | 2
MK | CloseRelays | 16, 17 | 1 | 3.6.5.18 Замыкание сигнальных ключей (измеряемый сигнал) | 0 | 0 | 1 | 0 |  | 1
GDM_78261 | GetVoltageDC | 13 | - | 3.6.5.18 Контроль выходного напряжения ИУ | -100 | 100 | 1 | 0 |  | -
None | Substract | 13, 1; V | - | 3.6.5.18 Контроль выходного напряжения ИУ | -0.05 | 0.05 | 1 | 0 |  | -
MK | OpenRelays | 16, 17 | 1 | 3.6.5.18 Размыкание сигнальных ключей (измеряемый сигнал) | 0 | 0 | 1 | 0 |  | -
MK | CloseRelays | 16, 18 | 1 | 3.6.5.19 Замыкание сигнальных ключей (измеряемый сигнал) | 0 | 0 | 1 | 0 |  | -
GDM_78261 | GetVoltageDC | 14 | - | 3.6.5.19 Контроль выходного напряжения АФ | -100 | 100 | 1 | 0 |  | -
None | Substract | 14, 2; V | - | 3.6.5.19 Контроль выходного напряжения АФ | -0.05 | 0.05 | 1 | 0 |  | -
MK | OpenRelays | 16, 18 | 1 | 3.6.5.19 Размыкание сигнальных ключей (измеряемый сигнал) | 0 | 0 | 1 | 0 |  | -
MK | CloseRelays | 17, 18 | 4 | 3.6.5.20 Замыкание сигнальных ключей (измеряемый сигнал) | 0 | 0 | 1 | 0 |  | -
GDM_78261 | GetVoltageDC | 15 | - | 3.6.5.20 Контроль выходного напряжения КТО | -100 | 100 | 1 | 0 |  | 1
None | Substract | 15, 3; V | - | 3.6.5.20 Контроль выходного напряжения КТО | -0.05 | 0.05 | 1 | 0 |  | 2
MK | OpenRelays | 17, 18 | 4 | 3.6.5.20 Размыкание сигнальных ключей (измеряемый сигнал) | 0 | 0 | 1 | 0 |  | -
Keithley2401_1 | PowerOff | - | - | 3.6.5.20 ЦАП1 (выключение) | 0 | 0 | 1 | 0 |  | 1
Keithley2401_2 | PowerOff | - | - | 3.6.5.20 ЦАП2 (выключение) | 0 | 0 | 1 | 0 |  | -
Simulator | OpenRelays | 71 | - | 3.6.5.20 Размыкание сигнальных ключей (измеряемый сигнал) | 0 | 0 | 1 | 0 |  | -
Simulator | OpenRelays | 49, 50 | - | 3.6.5.20 Размыкание реле (источник сигнала, вкл. Ключ) | 0 | 0 | 1 | 0 |  | 1
Keithley2401_1 | SetVoltage | 0.25 | - | 3.6.5.21 Установка 0.25 В на ЦАП1 | 0.24 | 0.26 | 1 | 0 |  | 1
Keithley2401_1 | PowerOn | - | - | 3.6.5.21 ЦАП1 (включение) | 0 | 0 | 1 | 0 |  | -
Keithley2401_2 | SetVoltage | 0.5 | - | 3.6.5.21 Установка 0.5 В на ЦАП2 | 0.49 | 0.51 | 1 | 0 |  | -
Keithley2401_2 | PowerOn | - | - | 3.6.5.21 ЦАП1 (включение) | 0 | 0 | 1 | 0 |  | 1
MK | CloseRelays | 28 | 2 | 3.6.5.21 Замыкание сигнальных ключей (измеряемый сигнал) | 0 | 0 | 1 | 0 |  | 4
MK | CloseRelays | 8 | 1 | 3.6.5.21 Замыкание сигнальных ключей (измеряемый сигнал) | 0 | 0 | 1 | 0 |  | -
Simulator | CloseRelays | 128 | - | 3.6.5.21 Замыкание сигнальных ключей (измеряемый сигнал) | 0 | 0 | 1 | 0 |  | -
GDM_78261 | GetVoltageDC | - | - | 3.6.5.21 Контроль задаваемых напряжений | 0.24 | 0.26 | 1 | 0 |  | 4
Simulator | CloseRelays | 49, 50 | - | 3.6.5.22 Замыкание реле (источник сигнала, вкл. Ключ) | 0 | 0 | 1 | 0 |  | -
GDM_78261 | GetVoltageDC | - | - | 3.6.5.22 Контроль задаваемых напряжений | 0.74 | 0.76 | 1 | 0 |  | -
Simulator | OpenRelays | 128 | - | 3.6.5.22 Размыкание сигнальных ключей (измеряемый сигнал) | 0 | 0 | 1 | 0 |  | -
MK | OpenRelays | 8 | 1 | 3.6.5.22 Размыкание сигнальных ключей (измеряемый сигнал) | 0 | 0 | 1 | 0 |  | -
MK | OpenRelays | 28 | 2 | 3.6.5.22 Размыкание сигнальных ключей (измеряемый сигнал) | 0 | 0 | 1 | 0 |  | -
Simulator | CloseRelays | 71 | - | 3.6.5.23 Замыкание сигнальных ключей (измеряемый сигнал) | 0 | 0 | 1 | 0 |  | -
MK | CloseRelays | 16, 17 | 1 | 3.6.5.23 Замыкание сигнальных ключей (измеряемый сигнал) | 0 | 0 | 1 | 0 |  | -
GDM_78261 | GetVoltageDC | 16 | - | 3.6.5.23 Контроль выходного напряжения ИУ | -100 | 100 | 1 | 0 |  | -
None | Substract | 16, 1; V | - | 3.6.5.23 Контроль выходного напряжения ИУ | -5.2 | -4.8 | 1 | 0 |  | 2
MK | OpenRelays | 16, 17 | 1 | 3.6.5.23 Размыкание сигнальных ключей (измеряемый сигнал) | 0 | 0 | 1 | 0 |  | 1
MK | CloseRelays | 16, 18 | 1 | 3.6.5.24 Замыкание сигнальных ключей (измеряемый сигнал) | 0 | 0 | 1 | 0 |  | -
GDM_78261 | GetVoltageDC | 17 | - | 3.6.5.24 Контроль выходного напряжения АФ | -100 | 100 | 1 | 0 |  | -
None | Substract | 17, 2; V | - | 3.6.5.24 Контроль выходного напряжения АФ | -5.2 | -4.8 | 1 | 0 |  | -
MK | OpenRelays | 16, 18 | 1 | 3.6.5.24 Размыкание сигнальных ключей (измеряемый сигнал) | 0 | 0 | 1 | 0 |  | -
MK | CloseRelays | 17, 18 | 4 | 3.6.5.25 Замыкание сигнальных ключей (измеряемый сигнал) | 0 | 0 | 1 | 0 |  | -
GDM_78261 | GetVoltageDC | 18 | - | 3.6.5.25 Контроль выходного напряжения КТО | -100 | 100 | 1 | 0 |  | 1
None | Substract | 18, 3; V | - | 3.6.5.25 Контроль выходного напряжения КТО | 4.8 | 5.2 | 1 | 0 |  | 2
MK | OpenRelays | 17, 18 | 4 | 3.6.5.25 Размыкание сигнальных ключей (измеряемый сигнал) | 0 | 0 | 1 | 0 |  | -
Keithley2401_1 | PowerOff | - | - | 3.6.5.25 ЦАП1 (выключение) | 0 | 0 | 1 | 0 |  | 1
Keithley2401_2 | PowerOff | - | - | 3.6.5.25 ЦАП2 (выключение) | 0 | 0 | 1 | 0 |  | -
Simulator | OpenRelays | 3, 4, 5, 6, 51, 52, 53, 63, 68, 71, 49, 50 | - | 3.6.5.25 Размыкание реле (источник сигнала, вкл. Ключ) | 0 | 0 | 1 | 0 |  | -
Simulator | CloseRelays | 54, 55, 69, 70, 71 | - | 3.6.6 Замыкание реле (источник сигнала, вкл. Ключ) | 0 | 0 | 1 | 0 |  | 1
Simulator | CloseRelays | 56, 57, 64, 65 | - | 3.6.6.1 Замыкание реле (Имитатор) | 0 | 0 | 1 | 0 |  | 1
MK | CloseRelays | 3 | 2 | 3.6.6.1 Замыкание сигнальных ключей (измеряемый сигнал) | 0 | 0 | 1 | 0 |  | -
MK | CloseRelays | 8 | 1 | 3.6.6.1 Замыкание сигнальных ключей (измеряемый сигнал) | 0 | 0 | 1 | 0 |  | -
GDM_78261 | GetVoltageDC | - | - | 3.6.6.1 Проверка выданного Uпит КТО. Запись значения в память | 0.01 | 0.03 | 1 | 0 |  | 1
MK | OpenRelays | 8 | 1 | 3.6.6.1 Размыкание сигнальных ключей (измеряемый сигнал) | 0 | 0 | 1 | 0 |  | 4
MK | OpenRelays | 3 | 2 | 3.6.6.1 Размыкание сигнальных ключей (измеряемый сигнал) | 0 | 0 | 1 | 0 |  | -
MK | CloseRelays | 17, 18 | 4 | 3.6.6.3 Замыкание сигнальных ключей (измеряемый сигнал) | 0 | 0 | 1 | 0 |  | -
GDM_78261 | GetVoltageDC | - | - | 3.6.6.3 Контроль выходного напряжения КТО | 0.62 | 0.78 | 1 | 0 |  | 4
MK | OpenRelays | 17, 18 | 4 | 3.6.6.3 Размыкание сигнальных ключей (измеряемый сигнал) | 0 | 0 | 1 | 0 |  | -
Simulator | OpenRelays | 56, 57, 64, 65 | - | 3.6.6.1 Размыкание реле (Имитатор) | 0 | 0 | 1 | 0 |  | -
Simulator | CloseRelays | 58, 59, 66, 67 | - | 3.6.6.5 Замыкание реле (Имитатор) | 0 | 0 | 1 | 0 |  | -
MK | CloseRelays | 3 | 2 | 3.6.6.5 Замыкание сигнальных ключей (измеряемый сигнал) | 0 | 0 | 1 | 0 |  | -
MK | CloseRelays | 8 | 1 | 3.6.6.5 Замыкание сигнальных ключей (измеряемый сигнал) | 0 | 0 | 1 | 0 |  | -
GDM_78261 | GetVoltageDC | U6 | - | 3.6.6.5 Проверка выданного Uпит КТО. Запись значения в память | 0.08 | 0.16 | 1 | 0 |  | 2
MK | OpenRelays | 8 | 1 | 3.6.6.5 Размыкание сигнальных ключей (измеряемый сигнал) | 0 | 0 | 1 | 0 |  | 1
MK | OpenRelays | 3 | 2 | 3.6.6.5 Размыкание сигнальных ключей (измеряемый сигнал) | 0 | 0 | 1 | 0 |  | -
MK | CloseRelays | 17, 18 | 4 | 3.6.6.7 Замыкание сигнальных ключей (измеряемый сигнал) | 0 | 0 | 1 | 0 |  | 1
GDM_78261 | GetVoltageDC | - | - | 3.6.6.7 Проверка выходного напряжения КТО | 2.63 | 2.77 | 1 | 0 |  | 2
MK | OpenRelays | 17, 18 | 4 | 3.6.6.7 Размыкание сигнальных ключей (измеряемый сигнал) | 0 | 0 | 1 | 0 |  | 4
Simulator | OpenRelays | 58, 59, 66, 67 | - | 3.6.6.7 Размыкание реле (Имитатор) | 0 | 0 | 1 | 0 |  | -
Simulator | OpenRelays | 54, 55, 69, 70, 71 | - | 3.6.6 Размыкание реле (источник сигнала, вкл. Ключ) | 0 | 0 | 1 | 0 |  | 4
ASBL | SetLineData | 81 | - | 3.6.7.1 L81 = 1 | 0 | 0 | 1 | 0 |  | -
MK | CloseRelays | 17, 18 | 4 | 3.6.7.3 Замыкание сигнальных ключей (измеряемый сигнал) | 0 | 0 | 1 | 0 |  | 2
GDM_78261 | GetVoltageDC | - | - | 3.6.7.3 Проверка выходного напряжения КТО | 2.28 | 2.42 | 1 | 0 |  | 4
MK | OpenRelays | 17, 18 | 4 | 3.6.7.3 Размыкание сигнальных ключей (измеряемый сигнал) | 0 | 0 | 1 | 0 |  | -
MK | OpenRelays | 25, 24, 20, 26, 21, 17 | 5 | 3.6.7.3 Размыкание сигнальных ключей МК (источник питания) | 0 | 0 | 1 | 0 |  | 4
ASBL | ClearLineData | 81 | - | 3.6.7.3 L81 = 0 | 0 | 0 | 1 | 0 |  | -

## Канал 2
device | command | argument | additionalArg | description | lowerLimit | upperLimit | showStep | channel | 1 | additionalArg2
MK | CloseRelays | 27, 21, 18, 25, 24, 20 | 5 | 4.1 Замыкание сигнальных ключей МК (источник питания) | 0 | 0 | 1 | 0 | 2 | #REF!
MK | CloseRelays | 13 | 1 | 4.1 Замыкание общих ключей МК (измеряемый сигнал) | 0 | 0 | 1 | 0 | 3 | #REF!
MK | CloseRelays | 17, 26 | 4 | 4.1 Замыкание сигнальных ключей МК (измеряемый сигнал) | 0 | 0 | 1 | 0 | 4 | #REF!
GDM_78261 | GetVoltageDC | - | - | 4.1.1 Проверка напряжения смещения нуля | -0.02 | 0.02 | 1 | 0 | 5 | #REF!
MK | OpenRelays | 17, 26 | 4 | 4.1.1 Размыкание сигнальных ключей МК (измеряемый сигнал) | 0 | 0 | 1 | 0 | Simulator | #REF!
Simulator | CloseRelays | 3, 4, 78, 79, 89, 94 | - | 4.1.2 Вкл. Ключ (Замыкание) | 0 | 0 | 1 | 0 | ASBL | #REF!
Keithley2401_1 | SetVoltage | 0 | - | 4.1.2 Установка 0 В на ЦАП1 | -0.1 | 0.1 | 1 | 0 | None | #REF!
Keithley2401_1 | PowerOn | - | - | 4.1.2 ЦАП1 (включение) | 0 | 0 | 1 | 0 |  | #REF!
Simulator | CloseRelays | 129 | - | 4.1.2 Вкл. Ключ (Замыкание) | 0 | 0 | 1 | 0 |  | #REF!
MK | CloseRelays | 8 | 1 | 4.1.2 Замыкание сигнальных ключей (измеряемый сигнал) | 0 | 0 | 1 | 0 |  | #REF!
MK | CloseRelays | 29 | 2 | 4.1.2 Замыкание сигнальных ключей (измеряемый сигнал) | 0 | 0 | 1 | 0 |  | #REF!
GDM_78261 | GetVoltageDC | - | - | 4.1.2 Контроль задаваемых напряжений | -0.01 | 0.01 | 1 | 0 |  | #REF!
MK | OpenRelays | 29 | 2 | 4.1.2 Размыкание сигнальных ключей (измеряемый сигнал) | 0 | 0 | 1 | 0 |  | 5
MK | OpenRelays | 8 | 1 | 4.1.2 Размыкание сигнальных ключей (измеряемый сигнал) | 0 | 0 | 1 | 0 |  | 1
Simulator | OpenRelays | 129 | - | 4.1.2 Вкл. Ключ (Размыкание) | 0 | 0 | 1 | 0 |  | 4
Simulator | CloseRelays | 99 | - | 4.1.3 Вкл. Ключ (Замыкание) | 0 | 0 | 1 | 0 |  | -
MK | CloseRelays | 17, 26 | 4 | 4.1.3 Замыкание сигнальных ключей (измеряемый сигнал) | 0 | 0 | 1 | 0 |  | 4
GDM_78261 | GetVoltageDC | - | - | 4.1.3 Контроль выходного напряжения | -0.03 | 0.03 | 1 | 0 |  | -
MK | OpenRelays | 17, 26 | 4 | 4.1.3 Размыкание сигнальных ключей (измеряемый сигнал) | 0 | 0 | 1 | 0 |  | -
Simulator | OpenRelays | 99 | - | 4.1.3 Вкл. Ключ (Размыкание) | 0 | 0 | 1 | 0 |  | -
Keithley2401_1 | PowerOff | - | - | 4.1.3 ЦАП1 (выключение) | 0 | 0 | 1 | 0 |  | -
Simulator | CloseRelays | 129 | - | 4.1.4 Вкл. Ключ (Замыкание) | 0 | 0 | 1 | 0 |  | 1
Keithley2401_1 | SetVoltage | 3 | - | 4.1.4 Установка 3.0 на ЦАП1 | 2.95 | 3.05 | 1 | 0 |  | 2
Keithley2401_1 | PowerOn | - | - | 4.1.4 ЦАП1 (включение) | 0 | 0 | 1 | 0 |  | -
MK | CloseRelays | 8 | 1 | 4.1.4 Замыкание сигнальных ключей (измеряемый сигнал) | 0 | 0 | 1 | 0 |  | 2
MK | CloseRelays | 29 | 2 | 4.1.4 Замыкание сигнальных ключей (измеряемый сигнал) | 0 | 0 | 1 | 0 |  | 1
GDM_78261 | GetVoltageDC | - | - | 4.1.4 Контроль задаваемых напряжений | 2.98 | 3.02 | 1 | 0 |  | -
MK | OpenRelays | 29 | 2 | 4.1.4 Размыкание сигнальных ключей (измеряемый сигнал) | 0 | 0 | 1 | 0 |  | -
MK | OpenRelays | 8 | 1 | 4.1.4 Размыкание сигнальных ключей (измеряемый сигнал) | 0 | 0 | 1 | 0 |  | 4
Simulator | OpenRelays | 129 | - | 4.1.4 Вкл. Ключ (Размыкание) | 0 | 0 | 1 | 0 |  | -
Simulator | CloseRelays | 99 | - | 4.1.5 Вкл. Ключ (Замыкание) | 0 | 0 | 1 | 0 |  | 4
MK | CloseRelays | 17, 26 | 4 | 4.1.5 Замыкание сигнальных ключей (измеряемый сигнал) | 0 | 0 | 1 | 0 |  | -
GDM_78261 | GetVoltageDC | - | - | 4.1.5 Контроль выходного напряжения | 1.34 | 1.44 | 1 | 0 |  | -
MK | OpenRelays | 17, 26 | 4 | 4.1.5 Контроль выходного напряжения Размыкание сигнальных ключей (измеряемый сигнал) | 0 | 0 | 1 | 0 |  | -
Simulator | OpenRelays | 99 | - | 4.1.5 Контроль выходного напряжения Вкл. Ключ (Размыкание) | 0 | 0 | 1 | 0 |  | -
Keithley2401_1 | PowerOff | - | - | 4.1.5 ЦАП1 (выключение) | 0 | 0 | 1 | 0 |  | -
Simulator | CloseRelays | 129 | - | 4.1.6 Вкл. Ключ (Замыкание) | 0 | 0 | 1 | 0 |  | 1
Keithley2401_1 | SetVoltage | 6 | - | 4.1.6 Установка 6.0 В на ЦАП1 | 5.95 | 6.05 | 1 | 0 |  | 2
Keithley2401_1 | PowerOn | - | - | 4.1.6 ЦАП1 (включение) | 0 | 0 | 1 | 0 |  | -
MK | CloseRelays | 29 | 2 | 4.1.6 Замыкание сигнальных ключей (измеряемый сигнал) | 0 | 0 | 1 | 0 |  | 2
MK | CloseRelays | 8 | 1 | 4.1.6 Замыкание сигнальных ключей (измеряемый сигнал) | 0 | 0 | 1 | 0 |  | 1
GDM_78261 | GetVoltageDC | - | - | 4.1.6 Контроль задаваемых напряжений | 5.98 | 6.02 | 1 | 0 |  | -
MK | OpenRelays | 8 | 1 | 4.1.6 Размыкание сигнальных ключей (измеряемый сигнал) | 0 | 0 | 1 | 0 |  | -
MK | OpenRelays | 29 | 2 | 4.1.6 Размыкание сигнальных ключей (измеряемый сигнал) | 0 | 0 | 1 | 0 |  | 4
Simulator | OpenRelays | 129 | - | 4.1.6 Вкл. Ключ (Размыкание) | 0 | 0 | 1 | 0 |  | -
Simulator | CloseRelays | 99 | - | 4.1.7 Контроль выходного напряжения Вкл. Ключ (Замыкание) | 0 | 0 | 1 | 0 |  | 4
MK | CloseRelays | 17, 26 | 4 | 4.1.7 Контроль выходного напряжения Замыкание сигнальных ключей (измеряемый сигнал) | 0 | 0 | 1 | 0 |  | -
GDM_78261 | GetVoltageDC | - | - | 4.1.7 Контроль выходного напряжения | 2.7 | 2.86 | 1 | 0 |  | -
MK | OpenRelays | 17, 26 | 4 | 4.1.7 Контроль выходного напряжения Размыкание сигнальных ключей (измеряемый сигнал) | 0 | 0 | 1 | 0 |  | -
Simulator | OpenRelays | 3, 4, 78, 79, 89, 94, 99 | - | 4.1.7 Контроль выходного напряжения Вкл. Ключ (Размыкание) | 0 | 0 | 1 | 0 |  | -
Keithley2401_1 | PowerOff | - | - | 4.1.7 ЦАП1 (выключение) | 0 | 0 | 1 | 0 |  | -
MK | CloseRelays | 17, 27 | 4 | 4.2.1 Замыкание сигнальных ключей (измеряемый сигнал) | 0 | 0 | 1 | 0 |  | 2
GDM_78261 | GetVoltageDC | - | - | 4.2.1 Проверка напряжения смещения нуля | -0.02 | 0.02 | 1 | 0 |  | 1
MK | OpenRelays | 17, 27 | 4 | 4.2 Размыкание сигнальных ключей (измеряемый сигнал) | 0 | 0 | 1 | 0 |  | -
Keithley2401_1 | SetVoltage | 0 | - | 4.2.2 Установка 0 В на ЦАП1 | -0.001 | 0.001 | 1 | 0 |  | 1
Keithley2401_1 | PowerOn | - | - | 4.2.2 ЦАП1 (включение) | 0 | 0 | 1 | 0 |  | 2
Simulator | CloseRelays | 3, 4, 78, 79, 89, 94 | - | 4.2.2 Вкл. Ключ (Замыкание) | 0 | 0 | 1 | 0 |  | -
Simulator | CloseRelays | 129 | - | 4.2.2 Контроль выходного напряжения Вкл. Ключ (Замыкание) | 0 | 0 | 1 | 0 |  | -
MK | CloseRelays | 29 | 2 | 4.2.2 Замыкание сигнальных ключей (измеряемый сигнал) | 0 | 0 | 1 | 0 |  | 4
MK | CloseRelays | 8 | 1 | 4.2.2 Замыкание сигнальных ключей (измеряемый сигнал) | 0 | 0 | 1 | 0 |  | -
GDM_78261 | GetVoltageDC | - | - | 4.2.2 Контроль задаваемых напряжений | -0.01 | 0.01 | 1 | 0 |  | 4
MK | OpenRelays | 8 | 1 | 4.2.2 Размыкание сигнальных ключей (измеряемый сигнал) | 0 | 0 | 1 | 0 |  | -
MK | OpenRelays | 29 | 2 | 4.2.2 Размыкание сигнальных ключей (измеряемый сигнал) | 0 | 0 | 1 | 0 |  | -
Simulator | OpenRelays | 129 | - | 4.2.2 Контроль выходного напряжения Вкл. Ключ (Размыкание) | 0 | 0 | 1 | 0 |  | 4
Simulator | CloseRelays | 98 | - | 4.2.3 Контроль выходного напряжения Вкл. Ключ (Замыкание) | 0 | 0 | 1 | 0 |  | -
MK | CloseRelays | 17, 27 | 4 | 4.2.3 Контроль выходного напряжения Замыкание сигнальных ключей (измеряемый сигнал) | 0 | 0 | 1 | 0 |  | 4
GDM_78261 | GetVoltageDC | - | - | 4.2.3 Контроль выходного напряжения | -0.03 | 0.03 | 1 | 0 |  | -
MK | OpenRelays | 17, 27 | 4 | 4.2.3 Контроль выходного напряжения Размыкание сигнальных ключей (измеряемый сигнал) | 0 | 0 | 1 | 0 |  | -
Simulator | OpenRelays | 98 | - | 4.2.3 Контроль выходного напряжения Вкл. Ключ (Размыкание) | 0 | 0 | 1 | 0 |  | -
Keithley2401_1 | PowerOff | - | - | 4.2.3 ЦАП1 (выключение) | 0 | 0 | 1 | 0 |  | -
Keithley2401_1 | SetVoltage | 3 | - | 4.2.4 Установка 3.0 В на ЦАП1 | 2.95 | 3.05 | 1 | 0 |  | 2
Keithley2401_1 | PowerOn | - | - | 4.2.4 ЦАП1 (включение) | 0 | 0 | 1 | 0 |  | 1
Simulator | CloseRelays | 129 | - | 4.2.4 Контроль выходного напряжения Вкл. Ключ (Замыкание) | 0 | 0 | 1 | 0 |  | -
MK | CloseRelays | 8 | 1 | 4.2.4 Замыкание сигнальных ключей (измеряемый сигнал) | 0 | 0 | 1 | 0 |  | 1
MK | CloseRelays | 29 | 2 | 4.2.4 Замыкание сигнальных ключей (измеряемый сигнал) | 0 | 0 | 1 | 0 |  | 2
GDM_78261 | GetVoltageDC | - | - | 4.2.4 Контроль задаваемых напряжений | 2.98 | 3.02 | 1 | 0 |  | -
MK | OpenRelays | 29 | 2 | 4.2.4 Размыкание сигнальных ключей (измеряемый сигнал) | 0 | 0 | 1 | 0 |  | -
MK | OpenRelays | 8 | 1 | 4.2.4 Размыкание сигнальных ключей (измеряемый сигнал) | 0 | 0 | 1 | 0 |  | 4
Simulator | OpenRelays | 129 | - | 4.2.4 Контроль выходного напряжения Вкл. Ключ (Размыкание) | 0 | 0 | 1 | 0 |  | -
Simulator | CloseRelays | 98 | - | 4.2.5 Контроль выходного напряжения Вкл. Ключ (Замыкание) | 0 | 0 | 1 | 0 |  | 4
MK | CloseRelays | 17, 27 | 4 | 4.2.5 Контроль выходного напряжения Замыкание сигнальных ключей (измеряемый сигнал) | 0 | 0 | 1 | 0 |  | -
GDM_78261 | GetVoltageDC | - | - | 4.2.5 Контроль выходного напряжения | 1.34 | 1.44 | 1 | 0 |  | -
MK | OpenRelays | 17, 27 | 4 | 4.2.5 Контроль выходного напряжения Размыкание сигнальных ключей (измеряемый сигнал) | 0 | 0 | 1 | 0 |  | -
Simulator | OpenRelays | 98 | - | 4.2.5 Контроль выходного напряжения Вкл. Ключ (Размыкание) | 0 | 0 | 1 | 0 |  | -
Keithley2401_1 | PowerOff | - | - | 4.2.5 ЦАП1 (выключение) | 0 | 0 | 1 | 0 |  | -
Simulator | CloseRelays | 129 | - | 4.2.6 Контроль выходного напряжения Вкл. Ключ (Замыкание) | 0 | 0 | 1 | 0 |  | 1
Keithley2401_1 | SetVoltage | 6 | - | 4.2.6 Установка 6.0 В на ЦАП1 | 5.95 | 6.05 | 1 | 0 |  | 2
Keithley2401_1 | PowerOn | - | - | 4.2.6 ЦАП1 (включение) | 0 | 0 | 1 | 0 |  | -
MK | CloseRelays | 8 | 1 | 4.2.6 Замыкание сигнальных ключей (измеряемый сигнал) | 0 | 0 | 1 | 0 |  | 2
MK | CloseRelays | 29 | 2 | 4.2.6 Замыкание сигнальных ключей (измеряемый сигнал) | 0 | 0 | 1 | 0 |  | 1
GDM_78261 | GetVoltageDC | - | - | 4.2.6 Контроль задаваемых напряжений | 5.98 | 6.02 | 1 | 0 |  | -
MK | OpenRelays | 29 | 2 | 4.2.6 Размыкание сигнальных ключей (измеряемый сигнал) | 0 | 0 | 1 | 0 |  | -
MK | OpenRelays | 8 | 1 | 4.2.6 Размыкание сигнальных ключей (измеряемый сигнал) | 0 | 0 | 1 | 0 |  | 4
Simulator | OpenRelays | 129 | - | 4.2.6 Контроль выходного напряжения Вкл. Ключ (Размыкание) | 0 | 0 | 1 | 0 |  | -
Simulator | CloseRelays | 98 | - | 4.2.7 Контроль выходного напряжения Вкл. Ключ (Замыкание) | 0 | 0 | 1 | 0 |  | 4
MK | CloseRelays | 17, 27 | 4 | 4.2.7 Контроль выходного напряжения Замыкание сигнальных ключей (измеряемый сигнал) | 0 | 0 | 1 | 0 |  | -
GDM_78261 | GetVoltageDC | - | - | 4.2.7 Контроль выходного напряжения | 2.74 | 2.9 | 1 | 0 |  | -
MK | OpenRelays | 17, 27 | 4 | 4.2.7 Контроль выходного напряжения Размыкание сигнальных ключей (измеряемый сигнал) | 0 | 0 | 1 | 0 |  | -
Simulator | OpenRelays | 3, 4, 78, 79, 89, 94, 98 | - | 4.2.7 Контроль выходного напряжения Вкл. Ключ (Размыкание) | 0 | 0 | 1 | 0 |  | -
Keithley2401_1 | PowerOff | - | - | 4.2.7 ЦАП1 (выключение) | 0 | 0 | 1 | 0 |  | -
MK | CloseRelays | 8 | 1 | 4.3.1-4.3.7 Проверка напряжения смещения нуля. Замыкание сигнальных ключей (измеряемый сигнал) | 0 | 0 | 1 | 0 |  | 1
MK | CloseRelays | 1 | 5 | 4.3.1 Проверка напряжения смещения нуля. Замыкание сигнальных ключей (измеряемый сигнал) | 0 | 0 | 1 | 0 |  | 2
GDM_78261 | GetVoltageDC | - | - | 4.3.1 Проверка напряже-ния смещения нуля | -0.02 | 0.02 | 1 | 0 |  | -
MK | CloseRelays | 1 | 5 | 4.3.1 Проверка напряжения смещения нуля. Размыкание сигнальных ключей (измеряемый сигнал) | 0 | 0 | 1 | 0 |  | 2
Keithley2401_1 | SetVoltage | 0 | - | 4.3.2 Установка 0 В на ЦАП1 | -0.001 | 0.001 | 1 | 0 |  | 1
Keithley2401_1 | PowerOn | - | - | 4.3.2 ЦАП1 (включение) | 0 | 0 | 1 | 0 |  | -
Simulator | CloseRelays | 3, 4, 89, 94, 129, 78, 79 | - | 4.3.2 Вкл. Ключ (Замыкание) | 0 | 0 | 1 | 0 |  | -
MK | CloseRelays | 29 | 2 | 4.3.2 Замыкание сигнальных ключей (измеряемый сигнал) | 0 | 0 | 1 | 0 |  | 4
GDM_78261 | GetVoltageDC | - | - | 4.3.2 Контроль задаваемых напряжений | -0.01 | 0.01 | 1 | 0 |  | -
MK | OpenRelays | 29 | 2 | 4.3.2 Размыкание сигнальных ключей (измеряемый сигнал) | 0 | 0 | 1 | 0 |  | -
MK | OpenRelays | 8 | 1 | 4.3.2 Размыкание сигнальных ключей (измеряемый сигнал) | 0 | 0 | 1 | 0 |  | 4
Simulator | OpenRelays | 129 | - | 4.3.2 Контроль выходного напряжения Вкл. Ключ (Размыкание) | 0 | 0 | 1 | 0 |  | -
Simulator | CloseRelays | 100 | - | 4.3.3 Контроль выходного напряжения Вкл. Ключ (Замыкание) | 0 | 0 | 1 | 0 |  | -
MK | CloseRelays | 17 | 4 | 4.3.3 Контроль выходного напряжения Замыкание сигнальных ключей (измеряемый сигнал) | 0 | 0 | 1 | 0 |  | -
MK | CloseRelays | 1 | 5 | 4.3.3 Контроль выходного напряжения Замыкание сигнальных ключей (измеряемый сигнал) | 0 | 0 | 1 | 0 |  | 1
GDM_78261 | GetVoltageDC | - | - | 4.3.3 Контроль выходного напряжения | -0.03 | 0.03 | 1 | 0 |  | 5
MK | OpenRelays | 1 | 5 | 4.3.3 Контроль выходного напряжения Размыкание сигнальных ключей (измеряемый сигнал) | 0 | 0 | 1 | 0 |  | 5
MK | OpenRelays | 17 | 4 | 4.3.3 Контроль выходного напряжения Размыкание сигнальных ключей (измеряемый сигнал) | 0 | 0 | 1 | 0 |  | -
Simulator | OpenRelays | 100 | - | 4.3.3 Контроль выходного напряжения Вкл. Ключ (Размыкание) | 0 | 0 | 1 | 0 |  | 5
Keithley2401_1 | PowerOff | - | - | 4.3.3 ЦАП1 (выключение) | 0 | 0 | 1 | 0 |  | -
Keithley2401_1 | SetVoltage | 3 | - | 4.3.4 Установка 3.0 В на ЦАП1 | 2.95 | 3.05 | 1 | 0 |  | -
Keithley2401_1 | PowerOn | - | - | 4.3.4 ЦАП1 (включение) | 0 | 0 | 1 | 0 |  | -
Simulator | CloseRelays | 129 | - | 4.3.4 Контроль выходного напряжения Вкл. Ключ (Замыкание) | 0 | 0 | 1 | 0 |  | 2
MK | CloseRelays | 8 | 1 | 4.3.4 Замыкание сигнальных ключей (измеряемый сигнал) | 0 | 0 | 1 | 0 |  | 2
MK | CloseRelays | 29 | 2 | 4.3.4 Замыкание сигнальных ключей (измеряемый сигнал) | 0 | 0 | 1 | 0 |  | -
GDM_78261 | GetVoltageDC | - | - | 4.3.4 Контроль задаваемых напряжений | 2.98 | 3.02 | 1 | 0 |  | 1
MK | OpenRelays | 29 | 2 | 4.3.4 Размыкание сигнальных ключей (измеряемый сигнал) | 0 | 0 | 1 | 0 |  | 1
MK | OpenRelays | 8 | 1 | 4.3.4 Размыкание сигнальных ключей (измеряемый сигнал) | 0 | 0 | 1 | 0 |  | -
Simulator | OpenRelays | 129 | - | 4.3.4 Контроль выходного напряжения Вкл. Ключ (Размыкание) | 0 | 0 | 1 | 0 |  | -
Simulator | CloseRelays | 100 | - | 4.3.5 Контроль выходного напряжения Вкл. Ключ (Замыкание) | 0 | 0 | 1 | 0 |  | 5
MK | CloseRelays | 17 | 4 | 4.3.5 Контроль выходного напряжения Замыкание сигнальных ключей (измеряемый сигнал) | 0 | 0 | 1 | 0 |  | 5
MK | CloseRelays | 1 | 5 | 4.3.5 Контроль выходного напряжения Замыкание сигнальных ключей (измеряемый сигнал) | 0 | 0 | 1 | 0 |  | -
GDM_78261 | GetVoltageDC | - | - | 4.3.5 Контроль выходного напряжения | 1.34 | 1.44 | 1 | 0 |  | 4
MK | OpenRelays | 1 | 5 | 4.3.5 Контроль выходного напряжения Размыкание сигнальных ключей (измеряемый сигнал) | 0 | 0 | 1 | 0 |  | 4
MK | OpenRelays | 17 | 4 | 4.3.5 Контроль выходного напряжения Размыкание сигнальных ключей (измеряемый сигнал) | 0 | 0 | 1 | 0 |  | -
Simulator | OpenRelays | 100 | - | 4.3.5 Контроль выходного напряжения Вкл. Ключ (Размыкание) | 0 | 0 | 1 | 0 |  | -
Keithley2401_1 | PowerOff | - | - | 4.3.5 ЦАП1 (выключение) | 0 | 0 | 1 | 0 |  | -
Keithley2401_1 | SetVoltage | 6 | - | 4.3.6 Установка 6.0 В на ЦАП1 | 5.95 | 6.05 | 1 | 0 |  | -
Keithley2401_1 | PowerOn | - | - | 4.3.6 ЦАП1 (включение) | 0 | 0 | 1 | 0 |  | -
Simulator | CloseRelays | 129 | - | 4.3.6 Вкл. Ключ (Замыкание) | 0 | 0 | 1 | 0 |  | 2
MK | CloseRelays | 8 | 1 | 4.3.6 Замыкание сигнальных ключей (измеряемый сигнал) | 0 | 0 | 1 | 0 |  | 2
MK | CloseRelays | 29 | 2 | 4.3.6 Замыкание сигнальных ключей (измеряемый сигнал) | 0 | 0 | 1 | 0 |  | -
GDM_78261 | GetVoltageDC | - | - | 4.3.6 Контроль задаваемых напряжений | 5.98 | 6.02 | 1 | 0 |  | 1
MK | OpenRelays | 29 | 2 | 4.3.6 Размыкание сигнальных ключей (измеряемый сигнал) | 0 | 0 | 1 | 0 |  | 1
MK | OpenRelays | 8 | 1 | 4.3.6 Размыкание сигнальных ключей (измеряемый сигнал) | 0 | 0 | 1 | 0 |  | -
Simulator | OpenRelays | 129 | - | 4.3.7 Вкл. Ключ (Размыкание) | 0 | 0 | 1 | 0 |  | -
Simulator | CloseRelays | 100 | - | 4.3.7 Контроль выходного напряжения Вкл. Ключ (Замыкание) | 0 | 0 | 1 | 0 |  | 5
MK | CloseRelays | 17 | 4 | 4.3.7 Контроль выходного напряжения Замыкание сигнальных ключей (измеряемый сигнал) | 0 | 0 | 1 | 0 |  | 5
MK | CloseRelays | 1 | 5 | 4.3.7 Контроль выходного напряжения Замыкание сигнальных ключей (измеряемый сигнал) | 0 | 0 | 1 | 0 |  | -
GDM_78261 | GetVoltageDC | - | - | 4.3.7 Контроль выходного напряжения | 2.7 | 2.86 | 1 | 0 |  | 4
MK | OpenRelays | 1 | 5 | 4.3.7 Контроль выходного напряжения Размыкание сигнальных ключей (измеряемый сигнал) | 0 | 0 | 1 | 0 |  | 4
MK | OpenRelays | 17 | 4 | 4.3.7 Контроль выходного напряжения Размыкание сигнальных ключей (измеряемый сигнал) | 0 | 0 | 1 | 0 |  | -
Simulator | OpenRelays | 3, 4, 89, 94, 100, 78, 79 | - | 4.3.7 Контроль выходного напряжения Вкл. Ключ (Размыкание) | 0 | 0 | 1 | 0 |  | -
Keithley2401_1 | PowerOff | - | - | 4.3.7 ЦАП1 (выключение) | 0 | 0 | 1 | 0 |  | -
MK | CloseRelays | 8 | 1 | 4.4.1 Проверка напряжения смещения нуля. Замыкание сигнальных ключей (измеряемый сигнал) | 0 | 0 | 1 | 0 |  | 1
MK | CloseRelays | 2 | 5 | 4.4.1 Проверка напряжения смещения нуля. Замыкание сигнальных ключей (измеряемый сигнал) | 0 | 0 | 1 | 0 |  | 2
GDM_78261 | GetVoltageDC | - | - | 4.4.1 Проверка напряже-ния смещения нуля | -0.02 | 0.02 | 1 | 0 |  | -
MK | OpenRelays | 2 | 5 | 4.4.1 Проверка напряжения смещения нуля. Размыкание сигнальных ключей (измеряемый сигнал) | 0 | 0 | 1 | 0 |  | 1
Keithley2401_1 | SetVoltage | 0 | - | 4.4.2 Установка 0 В на ЦАП1 | -0.001 | 0.001 | 1 | 0 |  | -
Keithley2401_1 | PowerOn | - | - | 4.4.2 ЦАП1 (включение) | 0 | 0 | 1 | 0 |  | -
Simulator | CloseRelays | 3, 4, 89, 94, 129, 78, 79 | - | 4.4.2 Вкл. Ключ (Замыкание) | 0 | 0 | 1 | 0 |  | 5
MK | CloseRelays | 29 | 2 | 4.4.2 Замыкание сигнальных ключей (измеряемый сигнал) | 0 | 0 | 1 | 0 |  | -
GDM_78261 | GetVoltageDC | - | - | 4.4.2 Контроль задаваемых напряжений | -0.01 | 0.01 | 1 | 0 |  | 4
MK | OpenRelays | 29 | 2 | 4.4.2 Размыкание сигнальных ключей (измеряемый сигнал) | 0 | 0 | 1 | 0 |  | 4
MK | OpenRelays | 8 | 1 | 4.4.2 Размыкание сигнальных ключей (измеряемый сигнал) | 0 | 0 | 1 | 0 |  | -
Simulator | OpenRelays | 129 | - | 4.4.2 Контроль выходного напряжения Вкл. Ключ (Размыкание) | 0 | 0 | 1 | 0 |  | -
Simulator | CloseRelays | 101 | - | 4.4.3 Контроль выходного напряжения Вкл. Ключ (Замыкание) | 0 | 0 | 1 | 0 |  | #REF!
MK | CloseRelays | 17 | 4 | 4.4.3 Контроль выходного напряжения Замыкание сигнальных ключей (измеряемый сигнал) | 0 | 0 | 1 | 0 |  | #REF!
MK | CloseRelays | 2 | 5 | 4.4.3 Контроль выходного напряжения Замыкание сигнальных ключей (измеряемый сигнал) | 0 | 0 | 1 | 0 |  | #REF!
GDM_78261 | GetVoltageDC | - | - | 4.4.3 Контроль выходного напряжения | -0.03 | 0.03 | 1 | 0 |  | 5
MK | OpenRelays | 2 | 5 | 4.4.3 Контроль выходного напряжения Размыкание сигнальных ключей (измеряемый сигнал) | 0 | 0 | 1 | 0 |  | 5
MK | OpenRelays | 17 | 4 | 4.4.3 Контроль выходного напряжения Размыкание сигнальных ключей (измеряемый сигнал) | 0 | 0 | 1 | 0 |  | -
Simulator | OpenRelays | 101 | - | 4.4.3 Контроль выходного напряжения Вкл. Ключ (Размыкание) | 0 | 0 | 1 | 0 |  | 5
Keithley2401_1 | PowerOff | - | - | 4.4.3 ЦАП1 (выключение) | 0 | 0 | 1 | 0 |  | -
Keithley2401_1 | SetVoltage | 3 | - | 4.4.4 Установка 3.0 В на ЦАП1 | 2.95 | 3.05 | 1 | 0 |  | -
Keithley2401_1 | PowerOn | - | - | 4.4.4 ЦАП1 (включение) | 0 | 0 | 1 | 0 |  | -
Simulator | CloseRelays | 129 | - | 4.4.4 Контроль выходного напряжения Вкл. Ключ (Замыкание) | 0 | 0 | 1 | 0 |  | 2
MK | CloseRelays | 8 | 1 | 4.4.4 Замыкание сигнальных ключей (измеряемый сигнал) | 0 | 0 | 1 | 0 |  | 2
MK | CloseRelays | 29 | 2 | 4.4.4 Замыкание сигнальных ключей (измеряемый сигнал) | 0 | 0 | 1 | 0 |  | -
GDM_78261 | GetVoltageDC | - | - | 4.4.4 Контроль задаваемых напряжений | 2.98 | 3.02 | 1 | 0 |  | 1
MK | OpenRelays | 29 | 2 | 4.4.4 Размыкание сигнальных ключей (измеряемый сигнал) | 0 | 0 | 1 | 0 |  | 1
MK | OpenRelays | 8 | 1 | 4.4.4 Размыкание сигнальных ключей (измеряемый сигнал) | 0 | 0 | 1 | 0 |  | -
Simulator | OpenRelays | 129 | - | 4.4.4 Вкл. Ключ (Размыкание) | 0 | 0 | 1 | 0 |  | -
Simulator | CloseRelays | 101 | - | 4.4.5 Контроль выходного напряжения Вкл. Ключ (Замыкание) | 0 | 0 | 1 | 0 |  | 5
MK | CloseRelays | 17 | 4 | 4.4.5 Контроль выходного напряжения Замыкание сигнальных ключей (измеряемый сигнал) | 0 | 0 | 1 | 0 |  | 5
MK | CloseRelays | 2 | 5 | 4.4.5 Контроль выходного напряжения Замыкание сигнальных ключей (измеряемый сигнал) | 0 | 0 | 1 | 0 |  | -
GDM_78261 | GetVoltageDC | - | - | 4.4.5 Контроль выходного напряжения | 1.34 | 1.44 | 1 | 0 |  | 4
MK | OpenRelays | 2 | 5 | 4.4.5 Контроль выходного напряжения Размыкание сигнальных ключей (измеряемый сигнал) | 0 | 0 | 1 | 0 |  | 4
MK | OpenRelays | 17 | 4 | 4.4.5 Контроль выходного напряжения Размыкание сигнальных ключей (измеряемый сигнал) | 0 | 0 | 1 | 0 |  | -
Simulator | OpenRelays | 101 | - | 4.4.5 Контроль выходного напряжения Вкл. Ключ (Размыкание) | 0 | 0 | 1 | 0 |  | -
Keithley2401_1 | PowerOff | - | - | 4.4.5 ЦАП1 (выключение) | 0 | 0 | 1 | 0 |  | -
Keithley2401_1 | SetVoltage | 6 | - | 4.4.6 Установка 6.0 В на ЦАП1 | 5.95 | 6.05 | 1 | 0 |  | -
Keithley2401_1 | PowerOn | - | - | 4.4.6 ЦАП1 (включение) | 0 | 0 | 1 | 0 |  | -
Simulator | CloseRelays | 129 | - | 4.4.6 Вкл. Ключ (Замыкание) | 0 | 0 | 1 | 0 |  | 2
MK | CloseRelays | 8 | 1 | 4.4.6 Замыкание сигнальных ключей (измеряемый сигнал) | 0 | 0 | 1 | 0 |  | 2
MK | CloseRelays | 29 | 2 | 4.4.6 Замыкание сигнальных ключей (измеряемый сигнал) | 0 | 0 | 1 | 0 |  | -
GDM_78261 | GetVoltageDC | - | - | 4.4.6 Контроль задаваемых напряжений | 5.98 | 6.02 | 1 | 0 |  | 1
MK | OpenRelays | 29 | 2 | 4.4.6 Размыкание сигнальных ключей (измеряемый сигнал) | 0 | 0 | 1 | 0 |  | 1
MK | OpenRelays | 8 | 1 | 4.4.6 Размыкание сигнальных ключей (измеряемый сигнал) | 0 | 0 | 1 | 0 |  | -
Simulator | OpenRelays | 129 | - | 4.4.6 Вкл. Ключ (Размыкание) | 0 | 0 | 1 | 0 |  | -
Simulator | CloseRelays | 101 | - | 4.4.7 Контроль выходного напряжения Вкл. Ключ (Замыкание) | 0 | 0 | 1 | 0 |  | 5
MK | CloseRelays | 17 | 4 | 4.4.7 Контроль выходного напряжения Замыкание сигнальных ключей (измеряемый сигнал) | 0 | 0 | 1 | 0 |  | 5
MK | CloseRelays | 2 | 5 | 4.4.7 Контроль выходного напряжения Замыкание сигнальных ключей (измеряемый сигнал) | 0 | 0 | 1 | 0 |  | -
GDM_78261 | GetVoltageDC | - | - | 4.4.7 Контроль выходного напряжения | 2.7 | 2.86 | 1 | 0 |  | 4
MK | OpenRelays | 2 | 5 | 4.4.7 Контроль выходного напряжения Размыкание сигнальных ключей (измеряемый сигнал) | 0 | 0 | 1 | 0 |  | 4
MK | OpenRelays | 17 | 4 | 4.4.7 Контроль выходного напряжения Размыкание сигнальных ключей (измеряемый сигнал) | 0 | 0 | 1 | 0 |  | -
MK | OpenRelays | 8 | 1 | 4.4.7 Размыкание сигнальных ключей (измеряемый сигнал) | 0 | 0 | 1 | 0 |  | -
Simulator | OpenRelays | 3, 4, 89, 94, 101, 78, 79 | - | 4.4.7 Контроль выходного напряжения Вкл. Ключ (Размыкание) | 0 | 0 | 1 | 0 |  | -
Keithley2401_1 | PowerOff | - | - | 3.4.3 ЦАП1 (выключение) | 0 | 0 | 1 | 0 |  | -
ASBL | SetLineData | 89 | - | 4.5.1 L89 = 1 | 0 | 0 | 1 | 0 |  | -
MK | CloseRelays | 17, 26 | 4 | 4.5.1 Замыкание сигнальных ключей (измеряемый сигнал) | 0 | 0 | 1 | 0 |  | 2
GDM_78261 | GetVoltageDC | - | - | 4.5.1 Проверка КДШ1 при РП_КДШ1 | 2.28 | 2.42 | 1 | 0 |  | -
MK | OpenRelays | 17, 26 | 4 | 4.5.1 Размыкание сигнальных ключей (измеряемый сигнал) | 0 | 0 | 1 | 0 |  | 1
ASBL | ClearLineData | 89 | - | 4.5.1 L89 = 0 | 0 | 0 | 1 | 0 |  | -
ASBL | SetLineData | 90 | - | 4.5.2 L90 = 1 | 0 | 0 | 1 | 0 |  | -
MK | CloseRelays | 17, 27 | 4 | 4.5.2 Замыкание сигнальных ключей (измеряемый сигнал) | 0 | 0 | 1 | 0 |  | 5
GDM_78261 | GetVoltageDC | - | - | 4.5.2 Проверка КДШ2 при РП_КДШ2 | 2.28 | 2.42 | 1 | 0 |  | -
MK | OpenRelays | 17, 27 | 4 | 4.5.2 Размыкание сигнальных ключей (измеряемый сигнал) | 0 | 0 | 1 | 0 |  | 4
ASBL | ClearLineData | 90 | - | 4.5.2 L90 = 0 | 0 | 0 | 1 | 0 |  | 1
ASBL | SetLineData | 91 | - | 4.5.3 L91 = 1 | 0 | 0 | 1 | 0 |  | -
MK | CloseRelays | 17 | 4 | 4.5.3 Замыкание сигнальных ключей (измеряемый сигнал) | 0 | 0 | 1 | 0 |  | -
MK | CloseRelays | 1 | 5 | 4.5.3 Замыкание сигнальных ключей (измеряемый сигнал) | 0 | 0 | 1 | 0 |  | -
GDM_78261 | GetVoltageDC | - | - | 4.5.3 Проверка КДВ1 при РП_КДВ1 | 2.28 | 2.42 | 1 | 0 |  | 4
MK | OpenRelays | 1 | 5 | 4.5.3 Размыкание сигнальных ключей (измеряемый сигнал) | 0 | 0 | 1 | 0 |  | 4
MK | OpenRelays | 17 | 4 | 4.5.3 Размыкание сигнальных ключей (измеряемый сигнал) | 0 | 0 | 1 | 0 |  | -
ASBL | ClearLineData | 91 | - | 4.5.3 L91 = 0 | 0 | 0 | 1 | 0 |  | 4
ASBL | SetLineData | 92 | - | 4.5.4 L92 = 1 | 0 | 0 | 1 | 0 |  | -
MK | CloseRelays | 17 | 4 | 4.5.4 Замыкание сигнальных ключей (измеряемый сигнал) | 0 | 0 | 1 | 0 |  | -
MK | CloseRelays | 2 | 5 | 4.5.4 Замыкание сигнальных ключей (измеряемый сигнал) | 0 | 0 | 1 | 0 |  | -
GDM_78261 | GetVoltageDC | - | - | 4.5.4 Проверка КДВ2 при РП_КДВ2 | 2.28 | 2.42 | 1 | 0 |  | 4
MK | OpenRelays | 2 | 5 | 4.5.4 Размыкание сигнальных ключей (измеряемый сигнал) | 0 | 0 | 1 | 0 |  | 4
MK | OpenRelays | 17 | 4 | 4.5.4 Размыкание сигнальных ключей (измеряемый сигнал) | 0 | 0 | 1 | 0 |  | -
ASBL | ClearLineData | 92 | - | 4.5.4 L92 = 1 | 0 | 0 | 1 | 0 |  | -
Simulator | CloseRelays | 3, 4, 5, 6, 77, 78, 49, 89, 94, 129 | - | 4.6.2.1 Вкл. Ключ (Замыкание) | 0 | 0 | 1 | 0 |  | -
Keithley2401_1 | SetVoltage | 0 | - | 4.6.2.1 Установка 0.0 В на ЦАП1 | -0.1 | 0.1 | 1 | 0 |  | #REF!
Keithley2401_2 | SetVoltage | 3.5 | - | 4.6.2.1 Установка 3.5 В на ЦАП2 | 3.4 | 3.6 | 1 | 0 |  | 5
Keithley2401_1 | PowerOn | - | - | 4.6.2.1 ЦАП1 (включение) | 0 | 0 | 1 | 0 |  | -
Keithley2401_2 | PowerOn | - | - | 4.6.2.1 ЦАП2 (включение) | 0 | 0 | 1 | 0 |  | 4
ASBL | SetLineData | 88 | - | 4.6.2 L88 = 1 | 0 | 0 | 1 | 0 |  | -
MK | CloseRelays | 29 | 2 | 4.6.2.1 Замыкание сигнальных ключей (измеряемый сигнал) | 0 | 0 | 1 | 0 |  | -
MK | CloseRelays | 8 | 1 | 4.6.2.1 Замыкание сигнальных ключей (измеряемый сигнал) | 0 | 0 | 1 | 0 |  | 5
GDM_78261 | GetVoltageDC | - | - | 4.6.2.1 Контроль задаваемых напряжений | 3.4 | 3.6 | 1 | 0 |  | -
MK | OpenRelays | 8 | 1 | 4.6.2.1 Размыкание сигнальных ключей (измеряемый сигнал) | 0 | 0 | 1 | 0 |  | 4
MK | OpenRelays | 29 | 2 | 4.6.2.1 Размыкание сигнальных ключей (измеряемый сигнал) | 0 | 0 | 1 | 0 |  | #REF!
Simulator | OpenRelays | 129 | - | 4.6.2.1 Контроль выходного напряжения Вкл. Ключ (Размыкание) | 0 | 0 | 1 | 0 |  | -
Simulator | CloseRelays | 97 | - | 4.6.2.2 Контроль выходного напряжения Вкл. Ключ (Замыкание) | 0 | 0 | 1 | 0 |  | -
MK | CloseRelays | 16, 19 | 1 | 4.6.2.2 Замыкание сигнальных ключей (измеряемый сигнал) | 0 | 0 | 1 | 0 |  | -
GDM_78261 | GetVoltageDC | - | - | 4.6.2.2 Контроль выходного напряжения | -0.3 | 0.3 | 1 | 0 |  | -
MK | OpenRelays | 16, 19 | 1 | 4.6.2.2 Размыкание сигнальных ключей (измеряемый сигнал) | 0 | 0 | 1 | 0 |  | -
Keithley2401_1 | PowerOff | - | - | 4.6.2.2 ЦАП1 (выключение) | 0 | 0 | 1 | 0 |  | -
Keithley2401_2 | PowerOff | - | - | 4.6.2.2 ЦАП2 (выключение) | 0 | 0 | 1 | 0 |  | -
Simulator | OpenRelays | 97 | - | 4.6.2.2 Вкл. Ключ (Размыкание) | 0 | 0 | 1 | 0 |  | 2
Simulator | CloseRelays | 129 | - | 4.6.2.3 Вкл. Ключ (Замыкание) | 0 | 0 | 1 | 0 |  | 1
Keithley2401_2 | SetVoltage | 7 | - | 4.6.2.3 Установка 7 В на ЦАП2 | 6.9 | 7.1 | 1 | 0 |  | -
Keithley2401_2 | PowerOn | - | - | 4.6.2.3 ЦАП2 (включение) | 0 | 0 | 1 | 0 |  | 1
Keithley2401_1 | PowerOn | - | - | 4.6.2.3 ЦАП1 (включение) | 0 | 0 | 1 | 0 |  | 2
MK | CloseRelays | 29 | 2 | 4.6.2.3 Замыкание сигнальных ключей (измеряемый сигнал) | 0 | 0 | 1 | 0 |  | -
MK | CloseRelays | 8 | 1 | 4.6.2.3 Замыкание сигнальных ключей (измеряемый сигнал) | 0 | 0 | 1 | 0 |  | -
GDM_78261 | GetVoltageDC | - | - | 4.6.2.3 Контроль задаваемых напряжений ЦАП2 (*Контроль ААП) | 6.9 | 7.1 | 1 | 0 |  | 1
MK | OpenRelays | 8 | 1 | 4.6.2.3 Размыкание сигнальных ключей (измеряемый сигнал) | 0 | 0 | 1 | 0 |  | -
MK | OpenRelays | 29 | 2 | 4.6.2.3 Размыкание сигнальных ключей (измеряемый сигнал) | 0 | 0 | 1 | 0 |  | 1
Simulator | OpenRelays | 129 | - | 4.6.2.3 Вкл. Ключ (Размыкание) | 0 | 0 | 1 | 0 |  | -
Simulator | CloseRelays | 97 | - | 4.6.2.4 Контроль выходного напряжения Вкл. Ключ (Замыкание) | 0 | 0 | 1 | 0 |  | -
MK | CloseRelays | 16, 19 | 1 | 4.6.2.4 Замыкание сигнальных ключей (измеряемый сигнал) | 0 | 0 | 1 | 0 |  | -
GDM_78261 | GetVoltageDC | - | - | 4.6.2.4 Контроль выходного напряжения (Для наихудшего случая Uсм0) | -0.3 | 0.3 | 1 | 0 |  | -
MK | OpenRelays | 16, 19 | 1 | 4.6.2.4 Размыкание сигнальных ключей (измеряемый сигнал) | 0 | 0 | 1 | 0 |  | -
Simulator | OpenRelays | 3, 4, 5, 6, 49, 77, 78, 89, 94, 97 | - | 4.6.2.4 Вкл. Ключ (Размыкание) | 0 | 0 | 1 | 0 |  | -
Keithley2401_1 | PowerOff | - | - | 4.6.2.4 ЦАП1 (выключение) | 0 | 0 | 1 | 0 |  | -
Keithley2401_2 | PowerOff | - | - | 4.6.2.4 ЦАП2 (выключение) | 0 | 0 | 1 | 0 |  | 2
ASBL | ClearLineData | 88 | - | 4.6.2 L88 = 0 | 0 | 0 | 1 | 0 |  | 1
GDM_78261 | SetMeasurementToVoltageAC | - | - | 4.6.3 Переключение мультиметра в режим измерения переменного напряжения | 0 | 0 | 1 | 0 |  | -
Simulator | CloseRelays | 1, 2, 79, 80, 88 | - | 4.6.3.1 Вкл. Ключ (Замыкание) | 0 | 0 | 1 | 0 |  | 1
AKIP_3407 | SetVoltage | 0.4 | - | 4.6.3.1 Установка 0,2 В на генераторе | 0 | 0 | 1 | 0 |  | 2
AKIP_3407 | SetFrequency | 20Hz | - | 4.6.3.1 Установка 20 Гц на генераторе | 19 | 21 | 1 | 0 |  | -
AKIP_3407 | PowerOn | - | - | 4.6.3.1 Включение генератора | 0 | 0 | 1 | 0 |  | -
MK | CloseRelays | 29 | 2 | 4.6.3.1 Замыкание сигнальных ключей (измеряемый сигнал) | 0 | 0 | 1 | 0 |  | 1
MK | CloseRelays | 8 | 1 | 4.6.3.1 Замыкание сигнальных ключей (измеряемый сигнал) | 0 | 0 | 1 | 0 |  | -
Simulator | CloseRelays | 129 | - | 4.6.3.1 Замыкание сигнальных ключей (измеряемый сигнал) | 0 | 0 | 1 | 0 |  | 1
GDM_78261 | GetVoltageAC | - | - | 4.6.3.1 Контроль задаваемых напряжений (*Контроль ААП) | 0.13 | 0.15 | 1 | 0 |  | -
Simulator | OpenRelays | 129 | - | 4.6.3.1 Вкл. Ключ (Размыкание) | 0 | 0 | 1 | 0 |  | -
MK | OpenRelays | 29 | 2 | 4.6.3.1 Размыкание сигнальных ключей (измеряемый сигнал) | 0 | 0 | 1 | 0 |  | -
MK | OpenRelays | 8 | 1 | 4.6.3.1 Размыкание сигнальных ключей (измеряемый сигнал) | 0 | 0 | 1 | 0 |  | -
Simulator | CloseRelays | 97 | - | 4.6.3.2 Вкл. Ключ (Замыкание) | 0 | 0 | 1 | 0 |  | -
MK | CloseRelays | 16, 19 | 1 | 4.6.3.2 Замыкание сигнальных ключей (измеряемый сигнал) | 0 | 0 | 1 | 0 |  | -
GDM_78261 | GetVoltageAC | - | - | 4.6.3.2 Контроль выходного напряжения (ИППН измеряет Uэфф) | 1.3 | 1.38 | 1 | 0 |  | -
AKIP_3407 | PowerOff | - | - | 4.6.3.2 Выключение генератора | 0 | 0 | 1 | 0 |  | -
AKIP_3407 | SetFrequency | 100Hz | - | 4.6.3.3 Установка 100 Гц на генераторе | 99 | 101 | 1 | 0 |  | -
AKIP_3407 | PowerOn | - | - | 4.6.3.3 Включение генератора | 0 | 0 | 1 | 0 |  | 2
GDM_78261 | GetVoltageAC | - | - | 4.6.3.3 Контроль выходного напряжения (ИППН измеряет Uэфф) | 0.16 | 0.36 | 1 | 0 |  | 1
AKIP_3407 | PowerOff | - | - | 4.6.3.3 Выключение генератора | 0 | 0 | 1 | 0 |  | -
AKIP_3407 | SetFrequency | 500Hz | - | 4.6.3.4 Установка 500 Гц на генераторе | 499 | 501 | 1 | 0 |  | -
AKIP_3407 | PowerOn | - | - | 4.6.3.4 Включение генератора | 0 | 0 | 1 | 0 |  | -
GDM_78261 | GetVoltageAC | - | - | 4.6.3.4 Контроль выходного напряжения (ИППН измеряет Uэфф) | 0.03 | 0.07 | 1 | 0 |  | 2
AKIP_3407 | PowerOff | - | - | 4.6.3.4 Выключение генератора | 0 | 0 | 1 | 0 |  | 1
Simulator | OpenRelays | 97 | - | 4.6.3.4 Вкл. Ключ (Размыкание) | 0 | 0 | 1 | 0 |  | -
MK | OpenRelays | 16, 19 | 1 | 4.6.3.4 Размыкание сигнальных ключей (измеряемый сигнал) | 0 | 0 | 1 | 0 |  | 1
Simulator | CloseRelays | 94 | - | 4.6.3.5 Вкл. Ключ (Замыкание) | 0 | 0 | 1 | 0 |  | -
AKIP_3407 | SetFrequency | 20Hz | - | 4.6.3.5 Установка 20 Гц на генераторе | 19 | 21 | 1 | 0 |  | -
AKIP_3407 | PowerOn | - | - | 4.6.3.5 Включение генератора | 0 | 0 | 1 | 0 |  | -
MK | CloseRelays | 29 | 2 | 4.6.3.5 Замыкание сигнальных ключей (измеряемый сигнал) | 0 | 0 | 1 | 0 |  | -
MK | CloseRelays | 8 | 1 | 4.6.3.5 Замыкание сигнальных ключей (измеряемый сигнал) | 0 | 0 | 1 | 0 |  | -
Simulator | CloseRelays | 129 | - | 4.6.3.5 Замыкание сигнальных ключей (измеряемый сигнал) | 0 | 0 | 1 | 0 |  | -
GDM_78261 | GetVoltageAC | - | - | 4.6.3.5 Контроль задаваемых напряжений (*Контроль ААП) | 0.13 | 0.15 | 1 | 0 |  | -
Simulator | OpenRelays | 129 | - | 4.6.3.5 Размыкание сигнальных ключей (измеряемый сигнал) | 0 | 0 | 1 | 0 |  | -
MK | OpenRelays | 29 | 2 | 4.6.3.5 Размыкание сигнальных ключей (измеряемый сигнал) | 0 | 0 | 1 | 0 |  | -
MK | OpenRelays | 8 | 1 | 4.6.3.5 Размыкание сигнальных ключей (измеряемый сигнал) | 0 | 0 | 1 | 0 |  | -
MK | CloseRelays | 16, 19 | 1 | 4.6.3.6 Замыкание сигнальных ключей (измеряемый сигнал) | 0 | 0 | 1 | 0 |  | -
Simulator | CloseRelays | 97 | - | 4.6.3.6 Вкл. Ключ (Замыкание) | 0 | 0 | 1 | 0 |  | 1
GDM_78261 | GetVoltageAC | - | - | 4.6.3.6 Контроль выходного напряжения (ИППН измеряет Uэфф) | 1.21 | 2.21 | 1 | 0 |  | -
MK | OpenRelays | 16, 19 | 1 | 4.6.3.6 Размыкание сигнальных ключей (измеряемый сигнал) | 0 | 0 | 1 | 0 |  | -
AKIP_3407 | PowerOff | - | - | 4.6.3.6 Выключение генератора | 0 | 0 | 1 | 0 |  | -
AKIP_3407 | SetFrequency | 100Hz | - | 4.6.3.7 Установка 100 Гц на генераторе | 99 | 101 | 1 | 0 |  | 2
AKIP_3407 | PowerOn | - | - | 4.6.3.7 Включение генератора | 0 | 0 | 1 | 0 |  | 1
MK | CloseRelays | 16, 19 | 1 | 4.6.3.7 Замыкание сигнальных ключей (измеряемый сигнал) | 0 | 0 | 1 | 0 |  | -
GDM_78261 | GetVoltageAC | - | - | 4.6.3.7 Контроль выходного напряжения | 0.33 | 0.53 | 1 | 0 |  | -
MK | OpenRelays | 16, 19 | 1 | 4.6.3.7 Размыкание сигнальных ключей (измеряемый сигнал) | 0 | 0 | 1 | 0 |  | -
AKIP_3407 | PowerOff | - | - | 4.6.3.7 Выключение генератора | 0 | 0 | 1 | 0 |  | 2
AKIP_3407 | SetFrequency | 500Hz | - | 4.6.3.8 Установка 500 Гц на генераторе | 499 | 501 | 1 | 0 |  | 1
AKIP_3407 | PowerOn | - | - | 4.6.3.8 Включение генератора | 0 | 0 | 1 | 0 |  | 1
MK | CloseRelays | 16, 19 | 1 | 4.6.3.8 Замыкание сигнальных ключей (измеряемый сигнал) | 0 | 0 | 1 | 0 |  | -
GDM_78261 | GetVoltageAC | - | - | 4.6.3.8 Контроль выходного напряжения | 0.02 | 0.12 | 1 | 0 |  | -
MK | OpenRelays | 16, 19 | 1 | 4.6.3.8 Размыкание сигнальных ключей (измеряемый сигнал) | 0 | 0 | 1 | 0 |  | 1
AKIP_3407 | PowerOff | - | - | 4.6.3.8 Выключение генератора | 0 | 0 | 1 | 0 |  | -
Simulator | OpenRelays | 97 | - | 4.6.3.8 Вкл. Ключ (Размыкание) | 0 | 0 | 1 | 0 |  | -
AKIP_3407 | SetFrequency | 20Hz | - | 4.6.4 Установка 20 Гц на генераторе | 19 | 21 | 1 | 0 |  | -
AKIP_3407 | PowerOn | - | - | 4.6.4.1 Включение генератора | 0 | 0 | 1 | 0 |  | 1
GDM_78261 | SetMeasurementToVoltageAC | - | - | 4.6.4.1 Переключение мультиметра в режим измерения переменного напряжения | 0 | 0 | 1 | 0 |  | -
MK | CloseRelays | 29 | 2 | 4.6.4.1 Замыкание сигнальных ключей (измеряемый сигнал) | 0 | 0 | 1 | 0 |  | 1
MK | CloseRelays | 8 | 1 | 4.6.4.1 Замыкание сигнальных ключей (измеряемый сигнал) | 0 | 0 | 1 | 0 |  | -
Simulator | CloseRelays | 129 | - | 4.6.4.1 Замыкание сигнальных ключей (измеряемый сигнал) | 0 | 0 | 1 | 0 |  | -
GDM_78261 | GetVoltageAC | - | - | 4.6.4.1 Контроль задаваемых напряжений | 0.13 | 0.15 | 1 | 0 |  | -
Simulator | OpenRelays | 129 | - | 4.6.4.1 Размыкание сигнальных ключей (измеряемый сигнал) | 0 | 0 | 1 | 0 |  | 1
MK | OpenRelays | 8 | 1 | 4.6.4.1 Размыкание сигнальных ключей (измеряемый сигнал) | 0 | 0 | 1 | 0 |  | -
MK | OpenRelays | 29 | 2 | 4.6.4.1 Размыкание сигнальных ключей (измеряемый сигнал) | 0 | 0 | 1 | 0 |  | 1
Simulator | CloseRelays | 97 | - | 4.6.4.2 Вкл. Ключ (Замыкание) | 0 | 0 | 1 | 0 |  | -
MK | CloseRelays | 16, 19 | 1 | 4.6.4.2 Замыкание сигнальных ключей (измеряемый сигнал) | 0 | 0 | 1 | 0 |  | -
GDM_78261 | GetVoltageAC | 1 | - | 4.6.4.2 Контроль выходного напряжения UвыхИУ, сохранение значения в память | -100 | 100 | 1 | 0 |  | -
MK | OpenRelays | 16, 19 | 1 | 4.6.4.2 Размыкание сигнальных ключей (измеряемый сигнал) | 0 | 0 | 1 | 0 |  | -
MK | CloseRelays | 16, 20 | 1 | 4.6.4.2 Замыкание сигнальных ключей (измеряемый сигнал) | 0 | 0 | 1 | 0 | Simulator | -
GDM_78261 | GetVoltageAC | 2 | - | 4.6.4.2 Контроль выходного напряжения UвыхАФ, сохранение значения в память | -100 | 100 | 1 | 0 |  | 2
MK | OpenRelays | 16, 20 | 1 | 4.6.4.2 Размыкание сигнальных ключей (измеряемый сигнал) | 0 | 0 | 1 | 0 |  | 1
None | Divide | 2, 1; V | - | 4.6.4.2 Контроль выходного напряжения UвыхАФ/UвыхИУ | 0.8 | 1.2 | 1 | 0 |  | -
AKIP_3407 | PowerOff | - | - | 4.6.4.2 Выключение генератора | 0 | 0 | 1 | 0 |  | -
AKIP_3407 | SetFrequency | 100Hz | - | 4.6.4.3 Установка 100 Гц на генераторе | 99 | 101 | 1 | 0 |  | -
AKIP_3407 | PowerOn | - | - | 4.6.4.3 Включение генератора | 0 | 0 | 1 | 0 |  | 1
MK | CloseRelays | 16, 19 | 1 | 4.6.4.3 Замыкание сигнальных ключей (измеряемый сигнал) | 0 | 0 | 1 | 0 |  | 2
GDM_78261 | GetVoltageAC | 1 | - | 4.6.4.3 Контроль выходного напряжения UвыхИУ, сохранение значения в память | -100 | 100 | 1 | 0 |  | -
MK | OpenRelays | 16, 19 | 1 | 4.6.4.3 Размыкание сигнальных ключей (измеряемый сигнал) | 0 | 0 | 1 | 0 |  | 1
MK | CloseRelays | 16, 20 | 1 | 4.6.4.3 Замыкание сигнальных ключей (измеряемый сигнал) | 0 | 0 | 1 | 0 |  | -
GDM_78261 | GetVoltageAC | 2 | - | 4.6.4.3 Контроль выходного напряжения UвыхАФ, сохранение значения в память | -100 | 100 | 1 | 0 |  | 1
MK | OpenRelays | 16, 20 | 1 | 4.6.4.3 Размыкание сигнальных ключей (измеряемый сигнал) | 0 | 0 | 1 | 0 |  | 1
None | Divide | 2, 1; V | - | 4.6.4.3 Контроль выходного напряжения UвыхАФ/UвыхИУ | 0.7 | 1.1 | 1 | 0 |  | -
AKIP_3407 | PowerOff | - | - | 4.6.4.3 Выключение генератора | 0 | 0 | 1 | 0 |  | 1
AKIP_3407 | SetFrequency | 500Hz | - | 4.6.4.4 Установка 500 Гц на генераторе | 499 | 501 | 1 | 0 |  | -
AKIP_3407 | PowerOn | - | - | 4.6.4.4 Включение генератора | 0 | 0 | 1 | 0 |  | -
MK | CloseRelays | 16, 19 | 1 | 4.6.4.4 Замыкание сигнальных ключей (измеряемый сигнал) | 0 | 0 | 1 | 0 |  | -
GDM_78261 | GetVoltageAC | 1 | - | 4.6.4.4 Контроль выходного напряжения UвыхИУ, сохранение значения в память | -100 | 100 | 1 | 0 |  | -
MK | OpenRelays | 16, 19 | 1 | 4.6.4.4 Размыкание сигнальных ключей (измеряемый сигнал) | 0 | 0 | 1 | 0 |  | 1
MK | CloseRelays | 16, 20 | 1 | 4.6.4.4 Замыкание сигнальных ключей (измеряемый сигнал) | 0 | 0 | 1 | 0 |  | -
GDM_78261 | GetVoltageAC | 2 | - | 4.6.4.4 Контроль выходного напряжения UвыхАФ, сохранение значения в память | -100 | 100 | 1 | 0 |  | 1
MK | OpenRelays | 16, 20 | 1 | 4.6.4.4 Размыкание сигнальных ключей (измеряемый сигнал) | 0 | 0 | 1 | 0 |  | 1
None | Divide | 2, 1; V | - | 4.6.4.4 Контроль выходного напряжения UвыхАФ/UвыхИУ | 0.26 | 0.32 | 1 | 0 |  | -
AKIP_3407 | PowerOff | - | - | 4.6.4.4 Выключение генератора | 0 | 0 | 1 | 0 |  | 1
Simulator | OpenRelays | 1, 2, 79, 80, 88, 97, 94 | - | 4.6.4 Размыкание реле (источник сигнала, вкл. Ключ) | 0 | 0 | 1 | 0 |  | -
ASBL | SetLineData | 88 | - | 4.6.5.1 L88 = 1 | 0 | 0 | 1 | 0 |  | -
MK | CloseRelays | 16, 19 | 1 | 4.6.5.1 замыкание сигнальных ключей (измеряемый сигнал) | 0 | 0 | 1 | 0 |  | -
GDM_78261 | SetMeasurementToVoltageDC | - | - | 4.6.5.1 Переключение мультиметра в режим измерения постоянного напряжения | 0 | 0 | 1 | 0 |  | -
GDM_78261 | GetVoltageDC | 1 | - | 4.6.5.1 Проверка напряжения смещения нуля. Запись значения в память | -0.035 | 0.035 | 1 | 0 |  | 1
MK | OpenRelays | 16, 19 | 1 | 4.6.5.1 Размыкание сигнальных ключей (измеряемый сигнал) | 0 | 0 | 1 | 0 |  | -
MK | CloseRelays | 16, 20 | 1 | 4.6.5.2 Замыкание сигнальных ключей (измеряемый сигнал) | 0 | 0 | 1 | 0 |  | 1
GDM_78261 | GetVoltageDC | 2 | - | 4.6.5.2 Проверка напряжения смещения нуля. Запись значения в память | -0.035 | 0.035 | 1 | 0 |  | 1
MK | OpenRelays | 16, 20 | 1 | 4.6.5.2 Размыкание сигнальных ключей (измеряемый сигнал) | 0 | 0 | 1 | 0 |  | -
MK | CloseRelays | 17, 24 | 4 | 4.6.5.3 замыкание сигнальных ключей (измеряемый сигнал) | 0 | 0 | 1 | 0 |  | 1
GDM_78261 | GetVoltageDC | 3 | - | 4.6.5.3 Проверка напряжения смещения нуля. Запись значения в память | 0.344 | 0.404 | 1 | 0 |  | -
MK | OpenRelays | 17, 24 | 4 | 4.6.5.3 Размыкание сигнальных ключей (измеряемый сигнал) | 0 | 0 | 1 | 0 |  | -
ASBL | ClearLineData | 88 | - | 4.6.5.3 L88 = 0 | 0 | 0 | 1 | 0 |  | -
Simulator | CloseRelays | 3, 4, 78, 79, 80, 89, 94 | - | 4.6.5.4 Замыкание реле (источник сигнала, вкл. Ключ) | 0 | 0 | 1 | 0 |  | -
Keithley2401_1 | SetVoltage | 0 | - | 4.6.5.4 Установка 0 В на ЦАП1 | -0.01 | 0.01 | 1 | 0 |  | 1
Keithley2401_1 | PowerOn | - | - | 4.6.5.4 ЦАП1 (включение) | 0 | 0 | 1 | 0 |  | -
MK | CloseRelays | 29 | 2 | 4.6.5.4 Замыкание сигнальных ключей (измеряемый сигнал) | 0 | 0 | 1 | 0 |  | -
MK | CloseRelays | 8 | 1 | 4.6.5.4 Замыкание сигнальных ключей (измеряемый сигнал) | 0 | 0 | 1 | 0 |  | 1
Simulator | CloseRelays | 129 | - | 4.6.5.4 Замыкание сигнальных ключей (измеряемый сигнал) | 0 | 0 | 1 | 0 |  | 1
GDM_78261 | GetVoltageDC | - | - | 4.6.5.4 Контроль задаваемых напряжений ЦАП | -0.01 | 0.01 | 1 | 0 |  | -
Simulator | OpenRelays | 129 | - | 4.6.5.4 Размыкание сигнальных ключей (измеряемый сигнал) | 0 | 0 | 1 | 0 |  | 1
MK | OpenRelays | 8 | 1 | 4.6.5.4 Размыкание сигнальных ключей (измеряемый сигнал) | 0 | 0 | 1 | 0 |  | 4
MK | OpenRelays | 29 | 2 | 4.6.5.4 Размыкание сигнальных ключей (измеряемый сигнал) | 0 | 0 | 1 | 0 |  | -
Simulator | CloseRelays | 97 | - | 4.6.5.9 Замыкание сигнальных ключей (измеряемый сигнал) | 0 | 0 | 1 | 0 |  | 4
MK | CloseRelays | 16, 19 | 1 | 4.6.5.9 Замыкание сигнальных ключей (измеряемый сигнал) | 0 | 0 | 1 | 0 |  | -
GDM_78261 | GetVoltageDC | 7 | - | 4.6.5.9 Контроль выходного напряжения ИУ | -100 | 100 | 1 | 0 |  | -
None | Substract | 7, 1; V | - | 4.6.5.9 Контроль выходного напряжения ИУ | -0.022 | -0.014 | 1 | 0 |  | -
MK | OpenRelays | 16, 19 | 1 | 4.6.5.9 Размыкание сигнальных ключей (измеряемый сигнал) | 0 | 0 | 1 | 0 |  | -
MK | CloseRelays | 16, 20 | 1 | 4.6.5.10 Замыкание сигнальных ключей (измеряемый сигнал) | 0 | 0 | 1 | 0 |  | 2
GDM_78261 | GetVoltageDC | 8 | - | 4.6.5.10 Контроль выходного напряжения АФ | -100 | 100 | 1 | 0 |  | 1
None | Substract | 8, 2; V | - | 4.6.5.10 Контроль выходного напряжения АФ | -0.022 | -0.014 | 1 | 0 |  | -
MK | OpenRelays | 16, 20 | 1 | 4.6.5.10 Размыкание сигнальных ключей (измеряемый сигнал) | 0 | 0 | 1 | 0 |  | -
MK | CloseRelays | 17, 24 | 4 | 4.6.5.11 Замыкание сигнальных ключей (измеряемый сигнал) | 0 | 0 | 1 | 0 |  | -
GDM_78261 | GetVoltageDC | 9 | - | 4.6.5.11 Контроль выходного напряжения КТО | -100 | 100 | 1 | 0 |  | 1
None | Substract | 9, 3; V | - | 4.6.5.11 Контроль выходного напряжения КТО | 0.014 | 0.022 | 1 | 0 |  | 2
MK | OpenRelays | 17, 24 | 4 | 4.6.5.11 Размыкание сигнальных ключей (измеряемый сигнал) | 0 | 0 | 1 | 0 |  | -
Simulator | OpenRelays | 97 | - | 4.6.5.11 Размыкание сигнальных ключей (измеряемый сигнал) | 0 | 0 | 1 | 0 |  | 1
Keithley2401_1 | PowerOff | - | - | 4.6.5.12 ЦАП1 (выключение) | 0 | 0 | 1 | 0 |  | -
Keithley2401_1 | SetVoltage | 0.25 | - | 4.6.5.12 Установка 0.25 В на ЦАП1 | 0.24 | 0.26 | 1 | 0 |  | -
Keithley2401_1 | PowerOn | - | - | 4.6.5.12 ЦАП1 (включение) | 0 | 0 | 1 | 0 |  | 1
MK | CloseRelays | 29 | 2 | 4.6.5.12 Замыкание сигнальных ключей (измеряемый сигнал) | 0 | 0 | 1 | 0 |  | 1
MK | CloseRelays | 8 | 1 | 4.6.5.12 Замыкание сигнальных ключей (измеряемый сигнал) | 0 | 0 | 1 | 0 |  | -
Simulator | CloseRelays | 129 | - | 4.6.5.12 Замыкание сигнальных ключей (измеряемый сигнал) | 0 | 0 | 1 | 0 |  | -
GDM_78261 | GetVoltageDC | - | - | 4.6.5.12 Контроль задаваемых напряжений ЦАП | 0.24 | 0.26 | 1 | 0 |  | 1
Simulator | OpenRelays | 129 | - | 4.6.5.12 Размыкание сигнальных ключей (измеряемый сигнал) | 0 | 0 | 1 | 0 |  | 4
MK | OpenRelays | 8 | 1 | 4.6.5.12 Размыкание сигнальных ключей (измеряемый сигнал) | 0 | 0 | 1 | 0 |  | -
MK | OpenRelays | 29 | 2 | 4.6.5.12 Размыкание сигнальных ключей (измеряемый сигнал) | 0 | 0 | 1 | 0 |  | -
Simulator | CloseRelays | 97 | - | 4.6.5.13 Замыкание сигнальных ключей (измеряемый сигнал) | 0 | 0 | 1 | 0 |  | 4
MK | CloseRelays | 16, 19 | 1 | 4.6.5.13 Замыкание сигнальных ключей (измеряемый сигнал) | 0 | 0 | 1 | 0 |  | -
GDM_78261 | GetVoltageDC | 10 | - | 4.6.5.13 Контроль выходного напряжения ИУ | -100 | 100 | 1 | 0 |  | -
None | Substract | 10, 1; V | - | 4.6.5.13 Контроль выходного напряжения ИУ | -5.5 | -4.5 | 1 | 0 |  | -
MK | OpenRelays | 16, 19 | 1 | 4.6.5.13 Размыкание сигнальных ключей (измеряемый сигнал) | 0 | 0 | 1 | 0 |  | -
MK | CloseRelays | 16, 20 | 1 | 4.6.5.14 Замыкание сигнальных ключей (измеряемый сигнал) | 0 | 0 | 1 | 0 |  | 2
GDM_78261 | GetVoltageDC | 11 | - | 4.6.5.14 Контроль выходного напряжения АФ | -100 | 100 | 1 | 0 |  | 1
None | Substract | 11, 2; V | - | 4.6.5.14 Контроль выходного напряжения АФ | -5.5 | -4.5 | 1 | 0 |  | -
MK | OpenRelays | 16, 20 | 1 | 4.6.5.14 Размыкание сигнальных ключей (измеряемый сигнал) | 0 | 0 | 1 | 0 |  | -
MK | CloseRelays | 17, 24 | 4 | 4.6.5.15 Замыкание сигнальных ключей (измеряемый сигнал) | 0 | 0 | 1 | 0 |  | -
GDM_78261 | GetVoltageDC | 12 | - | 4.6.5.15 Контроль выходного напряжения КТО | -100 | 100 | 1 | 0 |  | 1
None | Substract | 12, 3; V | - | 4.6.5.15 Контроль выходного напряжения КТО | 4.5 | 5.5 | 1 | 0 |  | 2
MK | OpenRelays | 17, 24 | 4 | 4.6.5.15 Размыкание сигнальных ключей (измеряемый сигнал) | 0 | 0 | 1 | 0 |  | -
Keithley2401_1 | PowerOff | - | - | 4.6.5.15 ЦАП1 (выключение) | 0 | 0 | 1 | 0 |  | 1
Simulator | OpenRelays | 97 | - | 4.6.5.15 Размыкание сигнальных ключей (измеряемый сигнал) | 0 | 0 | 1 | 0 |  | -
Keithley2401_1 | SetVoltage | 0.15 | - | 4.6.5.26 Установка 0.25 В на ЦАП1 | 0.24 | 0.26 | 1 | 0 |  | -
Keithley2401_1 | PowerOn | - | - | 4.6.5.26 ЦАП1 (включение) | 0 | 0 | 1 | 0 |  | 1
MK | CloseRelays | 29 | 2 | 4.6.5.26 Замыкание сигнальных ключей (измеряемый сигнал) | 0 | 0 | 1 | 0 |  | 1
MK | CloseRelays | 8 | 1 | 4.6.5.26 Замыкание сигнальных ключей (измеряемый сигнал) | 0 | 0 | 1 | 0 |  | -
Simulator | CloseRelays | 129 | - | 4.6.5.26 Замыкание сигнальных ключей (измеряемый сигнал) | 0 | 0 | 1 | 0 |  | -
GDM_78261 | GetVoltageDC | - | - | 4.6.5.26 Контроль задаваемых напряжений ЦАП | 0.14 | 0.16 | 1 | 0 |  | 1
Simulator | OpenRelays | 129 | - | 4.6.5.26 Размыкание сигнальных ключей (измеряемый сигнал) | 0 | 0 | 1 | 0 |  | 4
MK | OpenRelays | 8 | 1 | 4.6.5.26 Размыкание сигнальных ключей (измеряемый сигнал) | 0 | 0 | 1 | 0 |  | -
MK | OpenRelays | 29 | 2 | 4.6.5.26 Размыкание сигнальных ключей (измеряемый сигнал) | 0 | 0 | 1 | 0 |  | -
Simulator | CloseRelays | 97 | - | 4.6.5.27 Замыкание сигнальных ключей (измеряемый сигнал) | 0 | 0 | 1 | 0 |  | 4
MK | CloseRelays | 16, 19 | 1 | 4.6.5.27 Замыкание сигнальных ключей (измеряемый сигнал) | 0 | 0 | 1 | 0 |  | -
GDM_78261 | GetVoltageDC | 10 | - | 4.6.5.27 Контроль выходного напряжения ИУ | -100 | 100 | 1 | 0 |  | -
None | Substract | 10, 1; V | - | 4.6.5.27 Контроль выходного напряжения ИУ | -3.5 | -2.5 | 1 | 0 |  | -
MK | OpenRelays | 16, 19 | 1 | 4.6.5.27 Размыкание сигнальных ключей (измеряемый сигнал) | 0 | 0 | 1 | 0 |  | -
MK | CloseRelays | 16, 20 | 1 | 4.6.5.28 Замыкание сигнальных ключей (измеряемый сигнал) | 0 | 0 | 1 | 0 |  | 2
GDM_78261 | GetVoltageDC | 11 | - | 4.6.5.28 Контроль выходного напряжения АФ | -100 | 100 | 1 | 0 |  | 1
None | Substract | 11, 2; V | - | 4.6.5.28 Контроль выходного напряжения АФ | -3.5 | -2.5 | 1 | 0 |  | -
MK | OpenRelays | 16, 20 | 1 | 4.6.5.28 Размыкание сигнальных ключей (измеряемый сигнал) | 0 | 0 | 1 | 0 |  | -
MK | CloseRelays | 17, 24 | 4 | 4.6.5.29 Замыкание сигнальных ключей (измеряемый сигнал) | 0 | 0 | 1 | 0 |  | -
GDM_78261 | GetVoltageDC | 12 | - | 4.6.5.29 Контроль выходного напряжения КТО | -100 | 100 | 1 | 0 |  | 1
None | Substract | 12, 3; V | - | 4.6.5.29 Контроль выходного напряжения КТО | 2.7 | 3.3 | 1 | 0 |  | 2
MK | OpenRelays | 17, 24 | 4 | 4.6.5.29 Размыкание сигнальных ключей (измеряемый сигнал) | 0 | 0 | 1 | 0 |  | -
Keithley2401_1 | PowerOff | - | - | 4.6.5.29 ЦАП1 (выключение) | 0 | 0 | 1 | 0 |  | 1
Simulator | OpenRelays | 97 | - | 4.6.5.29 Размыкание сигнальных ключей (измеряемый сигнал) | 0 | 0 | 1 | 0 |  | -
Keithley2401_1 | SetVoltage | 0 | - | 4.6.5.16 Установка 0.0 В на ЦАП1 | -0.001 | 0.001 | 1 | 0 |  | -
Keithley2401_1 | PowerOn | - | - | 4.6.5.16 ЦАП1 (включение) | 0 | 0 | 1 | 0 |  | 1
MK | CloseRelays | 29 | 2 | 4.6.5.16 Замыкание сигнальных ключей (измеряемый сигнал) | 0 | 0 | 1 | 0 |  | 1
MK | CloseRelays | 8 | 1 | 4.6.5.16 Замыкание сигнальных ключей (измеряемый сигнал) | 0 | 0 | 1 | 0 |  | -
Simulator | CloseRelays | 129 | - | 4.6.5.16 Замыкание сигнальных ключей (измеряемый сигнал) | 0 | 0 | 1 | 0 |  | -
GDM_78261 | GetVoltageDC | - | - | 4.6.5.16 Контроль задаваемых напряжений ЦАП | -0.01 | 0.01 | 1 | 0 |  | 1
Simulator | OpenRelays | 79 | - | 4.6.5.16 Размыкание сигнальных ключей (измеряемый сигнал) | 0 | 0 | 1 | 0 |  | 4
Simulator | CloseRelays | 49, 77, 5, 6 | - | 4.6.5.17 Замыкание реле (источник сигнала, вкл. Ключ) | 0 | 0 | 1 | 0 |  | -
Keithley2401_2 | SetVoltage | 0.3 | - | 4.6.5.17 Установка 0.3 В на ЦАП2 | 0.29 | 0.31 | 1 | 0 |  | -
Keithley2401_2 | PowerOn | - | - | 4.6.5.17 ЦАП1 (включение) | 0 | 0 | 1 | 0 |  | 4
GDM_78261 | GetVoltageDC | - | - | 4.6.5.17 Контроль задаваемых напряжений ЦАП | 0.29 | 0.31 | 1 | 0 |  | -
Simulator | OpenRelays | 129 | - | 4.6.5.17 Размыкание сигнальных ключей (измеряемый сигнал) | 0 | 0 | 1 | 0 |  | -
MK | OpenRelays | 8 | 1 | 4.6.5.17 Размыкание сигнальных ключей (измеряемый сигнал) | 0 | 0 | 1 | 0 |  | -
MK | OpenRelays | 29 | 2 | 4.6.5.17 Размыкание сигнальных ключей (измеряемый сигнал) | 0 | 0 | 1 | 0 |  | -
Simulator | CloseRelays | 97 | - | 4.6.5.18 Замыкание сигнальных ключей (измеряемый сигнал) | 0 | 0 | 1 | 0 |  | 2
MK | CloseRelays | 16, 19 | 1 | 4.6.5.18 Замыкание сигнальных ключей (измеряемый сигнал) | 0 | 0 | 1 | 0 |  | 1
GDM_78261 | GetVoltageDC | 13 | - | 4.6.5.18 Контроль выходного напряжения ИУ | -100 | 100 | 1 | 0 |  | -
None | Substract | 13, 1; V | - | 4.6.5.18 Контроль выходного напряжения ИУ | -0.05 | 0.05 | 1 | 0 |  | -
MK | OpenRelays | 16, 19 | 1 | 4.6.5.18 Размыкание сигнальных ключей (измеряемый сигнал) | 0 | 0 | 1 | 0 |  | -
MK | CloseRelays | 16, 20 | 1 | 4.6.5.19 Замыкание сигнальных ключей (измеряемый сигнал) | 0 | 0 | 1 | 0 |  | -
GDM_78261 | GetVoltageDC | 14 | - | 4.6.5.19 Контроль выходного напряжения АФ | -100 | 100 | 1 | 0 |  | -
None | Substract | 14, 2; V | - | 4.6.5.19 Контроль выходного напряжения АФ | -0.05 | 0.05 | 1 | 0 |  | -
MK | OpenRelays | 16, 20 | 1 | 4.6.5.19 Размыкание сигнальных ключей (измеряемый сигнал) | 0 | 0 | 1 | 0 |  | -
MK | CloseRelays | 17, 24 | 4 | 4.6.5.20 Замыкание сигнальных ключей (измеряемый сигнал) | 0 | 0 | 1 | 0 |  | -
GDM_78261 | GetVoltageDC | 15 | - | 4.6.5.20 Контроль выходного напряжения КТО | -100 | 100 | 1 | 0 |  | 1
None | Substract | 15, 3; V | - | 4.6.5.20 Контроль выходного напряжения КТО | -0.05 | 0.05 | 1 | 0 |  | 2
MK | OpenRelays | 17, 24 | 4 | 4.6.5.20 Размыкание сигнальных ключей (измеряемый сигнал) | 0 | 0 | 1 | 0 |  | -
Keithley2401_1 | PowerOff | - | - | 4.6.5.20 ЦАП1 (выключение) | 0 | 0 | 1 | 0 |  | 1
Keithley2401_2 | PowerOff | - | - | 4.6.5.20 ЦАП2 (выключение) | 0 | 0 | 1 | 0 |  | -
Simulator | OpenRelays | 97 | - | 4.6.5.20 Размыкание сигнальных ключей (измеряемый сигнал) | 0 | 0 | 1 | 0 |  | -
Simulator | OpenRelays | 49, 77, 5, 6 | - | 4.6.5.20 Размыкание реле (источник сигнала, вкл. Ключ) | 0 | 0 | 1 | 0 |  | 1
Keithley2401_1 | SetVoltage | 0.25 | - | 4.6.5.21 Установка 0.25 В на ЦАП1 | 0.24 | 0.26 | 1 | 0 |  | 1
Keithley2401_1 | PowerOn | - | - | 4.6.5.21 ЦАП1 (включение) | 0 | 0 | 1 | 0 |  | -
Keithley2401_2 | SetVoltage | 0.5 | - | 4.6.5.21 Установка 0.5 В на ЦАП2 | 0.49 | 0.51 | 1 | 0 |  | -
Keithley2401_2 | PowerOn | - | - | 4.6.5.21 ЦАП1 (включение) | 0 | 0 | 1 | 0 |  | 1
MK | CloseRelays | 29 | 2 | 4.6.5.21 Замыкание сигнальных ключей (измеряемый сигнал) | 0 | 0 | 1 | 0 |  | 4
MK | CloseRelays | 8 | 1 | 4.6.5.21 Замыкание сигнальных ключей (измеряемый сигнал) | 0 | 0 | 1 | 0 |  | -
Simulator | CloseRelays | 129, 79 | - | 4.6.5.21 Замыкание сигнальных ключей (измеряемый сигнал) | 0.24 | 0 | 1 | 0 |  | -
GDM_78261 | GetVoltageDC | - | - | 4.6.5.21 Контроль задаваемых напряжений | 0.24 | 0.26 | 1 | 0 |  | 4
Simulator | OpenRelays | 79 | - | 4.6.5.21 Размыкание реле (источник сигнала, вкл. Ключ) | 0 | 0 | 1 | 0 |  | -
Simulator | CloseRelays | 49, 77, 5, 6 | - | 4.6.5.22 Замыкание реле (источник сигнала, вкл. Ключ) | 0.74 | 0 | 1 | 0 |  | -
GDM_78261 | GetVoltageDC | - | - | 4.6.5.22 Контроль задаваемых напряжений | 0.74 | 0.76 | 1 | 0 |  | -
Simulator | OpenRelays | 129 | - | 4.6.5.22 Размыкание сигнальных ключей (измеряемый сигнал) | 0 | 0 | 1 | 0 |  | -
MK | OpenRelays | 8 | 1 | 4.6.5.22 Размыкание сигнальных ключей (измеряемый сигнал) | 0 | 0 | 1 | 0 |  | -
MK | OpenRelays | 29 | 2 | 4.6.5.22 Размыкание сигнальных ключей (измеряемый сигнал) | 0 | 0 | 1 | 0 |  | -
Simulator | CloseRelays | 97 | - | 4.6.5.23 Замыкание сигнальных ключей (измеряемый сигнал) | 0 | 0 | 1 | 0 |  | -
MK | CloseRelays | 16, 19 | 1 | 4.6.5.23 Замыкание сигнальных ключей (измеряемый сигнал) | 0 | 0 | 1 | 0 |  | -
GDM_78261 | GetVoltageDC | 16 | - | 4.6.5.23 Контроль выходного напряжения ИУ | -100 | 100 | 1 | 0 |  | -
None | Substract | 16, 1; V | - | 4.6.5.23 Контроль выходного напряжения ИУ | -5.2 | -4.8 | 1 | 0 |  | 2
MK | OpenRelays | 16, 19 | 1 | 4.6.5.23 Размыкание сигнальных ключей (измеряемый сигнал) | 0 | 0 | 1 | 0 |  | 1
MK | CloseRelays | 16, 20 | 1 | 4.6.5.24 Замыкание сигнальных ключей (измеряемый сигнал) | 0 | 0 | 1 | 0 |  | -
GDM_78261 | GetVoltageDC | 17 | - | 4.6.5.24 Контроль выходного напряжения АФ | -100 | 100 | 1 | 0 |  | -
None | Substract | 17, 2; V | - | 4.6.5.24 Контроль выходного напряжения АФ | -5.2 | -4.8 | 1 | 0 |  | -
MK | OpenRelays | 16, 20 | 1 | 4.6.5.24 Размыкание сигнальных ключей (измеряемый сигнал) | 0 | 0 | 1 | 0 |  | -
MK | CloseRelays | 17, 24 | 4 | 4.6.5.25 Замыкание сигнальных ключей (измеряемый сигнал) | 0 | 0 | 1 | 0 |  | -
GDM_78261 | GetVoltageDC | 18 | - | 4.6.5.25 Контроль выходного напряжения КТО | -100 | 100 | 1 | 0 |  | 1
None | Substract | 18, 3; V | - | 4.6.5.25 Контроль выходного напряжения КТО | 4.8 | 5.2 | 1 | 0 |  | 2
MK | OpenRelays | 17, 24 | 4 | 4.6.5.25 Размыкание сигнальных ключей (измеряемый сигнал) | 0 | 0 | 1 | 0 |  | -
Keithley2401_1 | PowerOff | - | - | 4.6.5.25 ЦАП1 (выключение) | 0 | 0 | 1 | 0 |  | 1
Keithley2401_2 | PowerOff | - | - | 4.6.5.25 ЦАП2 (выключение) | 0 | 0 | 1 | 0 |  | -
Simulator | OpenRelays | 3, 4, 5, 6, 78, 79, 80, 89, 94, 97, 49, 77 | - | 4.6.5.25 Размыкание реле (источник сигнала, вкл. Ключ) | 0 | 0 | 1 | 0 |  | -
Simulator | CloseRelays | 81, 82, 95, 96, 97 | - | 4.6.6 Замыкание реле (источник сигнала, вкл. Ключ) | 0 | 0 | 1 | 0 |  | 1
Simulator | CloseRelays | 83, 84, 90, 91 | - | 4.6.6.1 Замыкание реле (Имитатор) | 0 | 0 | 1 | 0 |  | 1
MK | CloseRelays | 6 | 2 | 4.6.6.1 Замыкание сигнальных ключей (измеряемый сигнал) | 0 | 0 | 1 | 0 |  | -
MK | CloseRelays | 8 | 1 | 4.6.6.1 Замыкание сигнальных ключей (измеряемый сигнал) | 0 | 0 | 1 | 0 |  | -
GDM_78261 | GetVoltageDC | - | - | 4.6.6.1 Проверка выданного Uпит КТО. Запись значения в память | 0.01 | 0.03 | 1 | 0 |  | 1
MK | OpenRelays | 8 | 1 | 4.6.6.1 Размыкание сигнальных ключей (измеряемый сигнал) | 0 | 0 | 1 | 0 |  | 4
MK | OpenRelays | 6 | 2 | 4.6.6.1 Размыкание сигнальных ключей (измеряемый сигнал) | 0 | 0 | 1 | 0 |  | -
MK | CloseRelays | 17, 24 | 4 | 4.6.6.3 Замыкание сигнальных ключей (измеряемый сигнал) | 0 | 0 | 1 | 0 |  | -
GDM_78261 | GetVoltageDC | - | - | 4.6.6.3 Контроль выходного напряжения КТО | 0.62 | 0.78 | 1 | 0 |  | 4
MK | OpenRelays | 17, 24 | 4 | 4.6.6.3 Размыкание сигнальных ключей (измеряемый сигнал) | 0 | 0 | 1 | 0 |  | -
Simulator | OpenRelays | 83, 84, 90, 91 | - | 4.6.6.1 Размыкание реле (Имитатор) | 0 | 0 | 1 | 0 |  | -
Simulator | CloseRelays | 85, 86, 92, 93 | - | 4.6.6.5 Замыкание реле (Имитатор) | 0 | 0 | 1 | 0 |  | -
MK | CloseRelays | 6 | 2 | 4.6.6.5 Замыкание сигнальных ключей (измеряемый сигнал) | 0 | 0 | 1 | 0 |  | -
MK | CloseRelays | 8 | 1 | 4.6.6.5 Замыкание сигнальных ключей (измеряемый сигнал) | 0 | 0 | 1 | 0 |  | -
GDM_78261 | GetVoltageDC | U6 | - | 4.6.6.5 Проверка выданного Uпит КТО. Запись значения в память | 0.08 | 0.16 | 1 | 0 |  | 2
MK | OpenRelays | 8 | 1 | 4.6.6.5 Размыкание сигнальных ключей (измеряемый сигнал) | 0 | 0 | 1 | 0 |  | 1
MK | OpenRelays | 6 | 2 | 4.6.6.5 Размыкание сигнальных ключей (измеряемый сигнал) | 0 | 0 | 1 | 0 |  | -
MK | CloseRelays | 17, 24 | 4 | 4.6.6.7 Замыкание сигнальных ключей (измеряемый сигнал) | 0 | 0 | 1 | 0 |  | 1
GDM_78261 | GetVoltageDC | - | - | 4.6.6.7 Проверка выходного напряжения КТО | 2.63 | 2.77 | 1 | 0 |  | 2
MK | OpenRelays | 17, 24 | 4 | 4.6.6.7 Размыкание сигнальных ключей (измеряемый сигнал) | 0 | 0 | 1 | 0 |  | 4
Simulator | OpenRelays | 85, 86, 92, 93 | - | 4.6.6.7 Размыкание реле (Имитатор) | 0 | 0 | 1 | 0 |  | -
Simulator | OpenRelays | 81, 82, 95, 96, 97 | - | 4.6.6 Размыкание реле (источник сигнала, вкл. Ключ) | 0 | 0 | 1 | 0 |  | 4
ASBL | SetLineData | 87 | - | 4.6.7.1 L87 = 1 | 0 | 0 | 1 | 0 |  | -
MK | CloseRelays | 17, 24 | 4 | 4.6.7.3 Замыкание сигнальных ключей (измеряемый сигнал) | 0 | 0 | 1 | 0 |  | 2
GDM_78261 | GetVoltageDC | - | - | 4.6.7.3 Проверка выходного напряжения КТО | 2.28 | 2.42 | 1 | 0 |  | 4
MK | OpenRelays | 17, 24 | 4 | 4.6.7.3 Размыкание сигнальных ключей (измеряемый сигнал) | 0 | 0 | 1 | 0 |  | -
MK | OpenRelays | 25, 24, 20, 26, 21, 17 | 5 | 4.6.7.3 Размыкание сигнальных ключей МК (источник питания) | 0 | 0 | 1 | 0 |  | 4
ASBL | ClearLineData | 87 | - | 4.6.7.3 L87 = 0 | 0 | 0 | 1 | 0 |  | -

## Канал 3
device | command | argument | additionalArg | description | lowerLimit | upperLimit | showStep | channel | 1 | additionalArg2
MK | CloseRelays | 28, 23, 19, 25, 24, 20 | 5 | 5.1 Замыкание сигнальных ключей МК (источник питания) | 0 | 0 | 1 | 0 | 2 | #REF!
MK | CloseRelays | 13 | 1 | 5.1 Замыкание общих ключей МК (измеряемый сигнал) | 0 | 0 | 1 | 0 | 3 | #REF!
MK | CloseRelays | 5 | 5 | 5.1 Замыкание сигнальных ключей МК (измеряемый сигнал) | 0 | 0 | 1 | 0 | 4 | #REF!
MK | CloseRelays | 17 | 4 | 5.1 Замыкание сигнальных ключей МК (измеряемый сигнал) | 0 | 0 | 1 | 0 | 5 | #REF!
GDM_78261 | GetVoltageDC | - | - | 5.1.1 Проверка напряжения смещения нуля | -0.02 | 0.02 | 1 | 0 | Simulator | #REF!
MK | OpenRelays | 17 | 4 | 5.1.1 Размыкание сигнальных ключей МК (измеряемый сигнал) | 0 | 0 | 1 | 0 | ASBL | #REF!
MK | OpenRelays | 5 | 5 | 5.1.1 Размыкание сигнальных ключей МК (измеряемый сигнал) | 0 | 0 | 1 | 0 | None | #REF!
Simulator | CloseRelays | 3, 4, 104, 105, 115, 120 | - | 5.1.2 Вкл. Ключ (Замыкание) | 0 | 0 | 1 | 0 |  | #REF!
Keithley2401_1 | SetVoltage | 0 | - | 5.1.2 Установка 0 В на ЦАП1 | -0.1 | 0.1 | 1 | 0 |  | #REF!
Keithley2401_1 | PowerOn | - | - | 5.1.2 ЦАП1 (включение) | 0 | 0 | 1 | 0 |  | #REF!
Simulator | CloseRelays | 130 | - | 5.1.2 Вкл. Ключ (Замыкание) | 0 | 0 | 1 | 0 |  | #REF!
MK | CloseRelays | 8 | 1 | 5.1.2 Замыкание сигнальных ключей (измеряемый сигнал) | 0 | 0 | 1 | 0 |  | #REF!
MK | CloseRelays | 30 | 2 | 5.1.2 Замыкание сигнальных ключей (измеряемый сигнал) | 0 | 0 | 1 | 0 |  | 5
GDM_78261 | GetVoltageDC | - | - | 5.1.2 Контроль задаваемых напряжений | -0.01 | 0.01 | 1 | 0 |  | 1
MK | OpenRelays | 30 | 2 | 5.1.2 Размыкание сигнальных ключей (измеряемый сигнал) | 0 | 0 | 1 | 0 |  | 5
MK | OpenRelays | 8 | 1 | 5.1.2 Размыкание сигнальных ключей (измеряемый сигнал) | 0 | 0 | 1 | 0 |  | 4
Simulator | OpenRelays | 130 | - | 5.1.2 Вкл. Ключ (Размыкание) | 0 | 0 | 1 | 0 |  | -
Simulator | CloseRelays | 125 | - | 5.1.3 Вкл. Ключ (Замыкание) | 0 | 0 | 1 | 0 |  | 4
MK | CloseRelays | 5 | 5 | 5.1.3 Замыкание сигнальных ключей (измеряемый сигнал) | 0 | 0 | 1 | 0 |  | 5
MK | CloseRelays | 17 | 4 | 5.1.3 Замыкание сигнальных ключей (измеряемый сигнал) | 0 | 0 | 1 | 0 |  | -
GDM_78261 | GetVoltageDC | - | - | 5.1.3 Контроль выходного напряжения | -0.03 | 0.03 | 1 | 0 |  | -
MK | OpenRelays | 17 | 4 | 5.1.3 Размыкание сигнальных ключей (измеряемый сигнал) | 0 | 0 | 1 | 0 |  | -
MK | OpenRelays | 5 | 5 | 5.1.3 Размыкание сигнальных ключей (измеряемый сигнал) | 0 | 0 | 1 | 0 |  | -
Simulator | OpenRelays | 125 | - | 5.1.3 Вкл. Ключ (Размыкание) | 0 | 0 | 1 | 0 |  | 1
Keithley2401_1 | PowerOff | - | - | 5.1.3 ЦАП1 (выключение) | 0 | 0 | 1 | 0 |  | 2
Simulator | CloseRelays | 130 | - | 5.1.4 Вкл. Ключ (Замыкание) | 0 | 0 | 1 | 0 |  | -
Keithley2401_1 | SetVoltage | 3 | - | 5.1.4 Установка 3.0 на ЦАП1 | 2.95 | 3.05 | 1 | 0 |  | 2
Keithley2401_1 | PowerOn | - | - | 5.1.4 ЦАП1 (включение) | 0 | 0 | 1 | 0 |  | -
MK | CloseRelays | 8 | 1 | 5.1.4 Замыкание сигнальных ключей (измеряемый сигнал) | 0 | 0 | 1 | 0 |  | -
MK | CloseRelays | 30 | 2 | 5.1.4 Замыкание сигнальных ключей (измеряемый сигнал) | 0 | 0 | 1 | 0 |  | -
GDM_78261 | GetVoltageDC | - | - | 5.1.4 Контроль задаваемых напряжений | 2.98 | 3.02 | 1 | 0 |  | 5
MK | OpenRelays | 30 | 2 | 5.1.4 Размыкание сигнальных ключей (измеряемый сигнал) | 0 | 0 | 1 | 0 |  | 4
MK | OpenRelays | 8 | 1 | 5.1.4 Размыкание сигнальных ключей (измеряемый сигнал) | 0 | 0 | 1 | 0 |  | -
Simulator | OpenRelays | 130 | - | 5.1.4 Вкл. Ключ (Размыкание) | 0 | 0 | 1 | 0 |  | 4
Simulator | CloseRelays | 125 | - | 5.1.5 Вкл. Ключ (Замыкание) | 0 | 0 | 1 | 0 |  | 5
MK | CloseRelays | 5 | 5 | 5.1.5 Замыкание сигнальных ключей (измеряемый сигнал) | 0 | 0 | 1 | 0 |  | -
MK | CloseRelays | 17 | 4 | 5.1.5 Замыкание сигнальных ключей (измеряемый сигнал) | 0 | 0 | 1 | 0 |  | -
GDM_78261 | GetVoltageDC | - | - | 5.1.5 Контроль выходного напряжения | 1.34 | 1.44 | 1 | 0 |  | -
MK | OpenRelays | 17 | 4 | 5.1.5 Контроль выходного напряжения Размыкание сигнальных ключей (измеряемый сигнал) | 0 | 0 | 1 | 0 |  | -
MK | OpenRelays | 5 | 5 | 5.1.5 Контроль выходного напряжения Размыкание сигнальных ключей (измеряемый сигнал) | 0 | 0 | 1 | 0 |  | -
Simulator | OpenRelays | 125 | - | 5.1.5 Контроль выходного напряжения Вкл. Ключ (Размыкание) | 0 | 0 | 1 | 0 |  | 1
Keithley2401_1 | PowerOff | - | - | 5.1.5 ЦАП1 (выключение) | 0 | 0 | 1 | 0 |  | 2
Simulator | CloseRelays | 130 | - | 5.1.6 Вкл. Ключ (Замыкание) | 0 | 0 | 1 | 0 |  | -
Keithley2401_1 | SetVoltage | 6 | - | 5.1.6 Установка 6.0 В на ЦАП1 | 5.95 | 6.05 | 1 | 0 |  | 2
Keithley2401_1 | PowerOn | - | - | 5.1.6 ЦАП1 (включение) | 0 | 0 | 1 | 0 |  | 1
MK | CloseRelays | 30 | 2 | 5.1.6 Замыкание сигнальных ключей (измеряемый сигнал) | 0 | 0 | 1 | 0 |  | -
MK | CloseRelays | 8 | 1 | 5.1.6 Замыкание сигнальных ключей (измеряемый сигнал) | 0 | 0 | 1 | 0 |  | -
GDM_78261 | GetVoltageDC | - | - | 5.1.6 Контроль задаваемых напряжений | 5.98 | 6.02 | 1 | 0 |  | 5
MK | OpenRelays | 8 | 1 | 5.1.6 Размыкание сигнальных ключей (измеряемый сигнал) | 0 | 0 | 1 | 0 |  | 4
MK | OpenRelays | 30 | 2 | 5.1.6 Размыкание сигнальных ключей (измеряемый сигнал) | 0 | 0 | 1 | 0 |  | -
Simulator | OpenRelays | 130 | - | 5.1.6 Вкл. Ключ (Размыкание) | 0 | 0 | 1 | 0 |  | 4
Simulator | CloseRelays | 125 | - | 5.1.7 Контроль выходного напряжения Вкл. Ключ (Замыкание) | 0 | 0 | 1 | 0 |  | 5
MK | CloseRelays | 5 | 5 | 5.1.7 Контроль выходного напряжения Замыкание сигнальных ключей (измеряемый сигнал) | 0 | 0 | 1 | 0 |  | -
MK | CloseRelays | 17 | 4 | 5.1.7 Контроль выходного напряжения Замыкание сигнальных ключей (измеряемый сигнал) | 0 | 0 | 1 | 0 |  | -
GDM_78261 | GetVoltageDC | - | - | 5.1.7 Контроль выходного напряжения | 2.7 | 2.86 | 1 | 0 |  | -
MK | OpenRelays | 17 | 4 | 5.1.7 Контроль выходного напряжения Размыкание сигнальных ключей (измеряемый сигнал) | 0 | 0 | 1 | 0 |  | -
MK | OpenRelays | 5 | 5 | 5.1.7 Контроль выходного напряжения Размыкание сигнальных ключей (измеряемый сигнал) | 0 | 0 | 1 | 0 |  | -
Simulator | OpenRelays | 3, 4, 104, 105, 115, 120, 125 | - | 5.1.7 Контроль выходного напряжения Вкл. Ключ (Размыкание) | 0 | 0 | 1 | 0 |  | 2
Keithley2401_1 | PowerOff | - | - | 5.1.7 ЦАП1 (выключение) | 0 | 0 | 1 | 0 |  | 1
MK | CloseRelays | 6 | 5 | 5.2.1 Замыкание сигнальных ключей (измеряемый сигнал) | 0 | 0 | 1 | 0 |  | -
MK | CloseRelays | 17 | 4 | 5.2.1 Замыкание сигнальных ключей (измеряемый сигнал) | 0 | 0 | 1 | 0 |  | 1
GDM_78261 | GetVoltageDC | - | - | 5.2.1 Проверка напряжения смещения нуля | -0.02 | 0.02 | 1 | 0 |  | 2
MK | OpenRelays | 17 | 4 | 5.2 Размыкание сигнальных ключей (измеряемый сигнал) | 0 | 0 | 1 | 0 |  | -
MK | OpenRelays | 6 | 5 | 5.2 Размыкание сигнальных ключей (измеряемый сигнал) | 0 | 0 | 1 | 0 |  | -
Keithley2401_1 | SetVoltage | 0 | - | 5.2.2 Установка 0 В на ЦАП1 | -0.001 | 0.001 | 1 | 0 |  | 5
Keithley2401_1 | PowerOn | - | - | 5.2.2 ЦАП1 (включение) | 0 | 0 | 1 | 0 |  | 4
Simulator | CloseRelays | 3, 4, 104, 105, 115, 120 | - | 5.2.2 Вкл. Ключ (Замыкание) | 0 | 0 | 1 | 0 |  | -
Simulator | CloseRelays | 130 | - | 5.2.2 Контроль выходного напряжения Вкл. Ключ (Замыкание) | 0 | 0 | 1 | 0 |  | 4
MK | CloseRelays | 30 | 2 | 5.2.2 Замыкание сигнальных ключей (измеряемый сигнал) | 0 | 0 | 1 | 0 |  | 5
MK | CloseRelays | 8 | 1 | 5.2.2 Замыкание сигнальных ключей (измеряемый сигнал) | 0 | 0 | 1 | 0 |  | -
GDM_78261 | GetVoltageDC | - | - | 5.2.2 Контроль задаваемых напряжений | -0.01 | 0.01 | 1 | 0 |  | -
MK | OpenRelays | 8 | 1 | 5.2.2 Размыкание сигнальных ключей (измеряемый сигнал) | 0 | 0 | 1 | 0 |  | 5
MK | OpenRelays | 30 | 2 | 5.2.2 Размыкание сигнальных ключей (измеряемый сигнал) | 0 | 0 | 1 | 0 |  | 4
Simulator | OpenRelays | 130 | - | 5.2.2 Контроль выходного напряжения Вкл. Ключ (Размыкание) | 0 | 0 | 1 | 0 |  | -
Simulator | CloseRelays | 124 | - | 5.2.3 Контроль выходного напряжения Вкл. Ключ (Замыкание) | 0 | 0 | 1 | 0 |  | 4
MK | CloseRelays | 6 | 5 | 5.2.3 Контроль выходного напряжения Замыкание сигнальных ключей (измеряемый сигнал) | 0 | 0 | 1 | 0 |  | 5
MK | CloseRelays | 17 | 4 | 5.2.3 Контроль выходного напряжения Замыкание сигнальных ключей (измеряемый сигнал) | 0 | 0 | 1 | 0 |  | -
GDM_78261 | GetVoltageDC | - | - | 5.2.3 Контроль выходного напряжения | -0.03 | 0.03 | 1 | 0 |  | -
MK | OpenRelays | 17 | 4 | 5.2.3 Контроль выходного напряжения Размыкание сигнальных ключей (измеряемый сигнал) | 0 | 0 | 1 | 0 |  | -
MK | OpenRelays | 6 | 5 | 5.2.3 Контроль выходного напряжения Размыкание сигнальных ключей (измеряемый сигнал) | 0 | 0 | 1 | 0 |  | -
Simulator | OpenRelays | 124 | - | 5.2.3 Контроль выходного напряжения Вкл. Ключ (Размыкание) | 0 | 0 | 1 | 0 |  | 2
Keithley2401_1 | PowerOff | - | - | 5.2.3 ЦАП1 (выключение) | 0 | 0 | 1 | 0 |  | 1
Keithley2401_1 | SetVoltage | 3 | - | 5.2.4 Установка 3.0 В на ЦАП1 | 2.95 | 3.05 | 1 | 0 |  | -
Keithley2401_1 | PowerOn | - | - | 5.2.4 ЦАП1 (включение) | 0 | 0 | 1 | 0 |  | 1
Simulator | CloseRelays | 130 | - | 5.2.4 Контроль выходного напряжения Вкл. Ключ (Замыкание) | 0 | 0 | 1 | 0 |  | 2
MK | CloseRelays | 8 | 1 | 5.2.4 Замыкание сигнальных ключей (измеряемый сигнал) | 0 | 0 | 1 | 0 |  | -
MK | CloseRelays | 30 | 2 | 5.2.4 Замыкание сигнальных ключей (измеряемый сигнал) | 0 | 0 | 1 | 0 |  | -
GDM_78261 | GetVoltageDC | - | - | 5.2.4 Контроль задаваемых напряжений | 2.98 | 3.02 | 1 | 0 |  | 5
MK | OpenRelays | 30 | 2 | 5.2.4 Размыкание сигнальных ключей (измеряемый сигнал) | 0 | 0 | 1 | 0 |  | 4
MK | OpenRelays | 8 | 1 | 5.2.4 Размыкание сигнальных ключей (измеряемый сигнал) | 0 | 0 | 1 | 0 |  | -
Simulator | OpenRelays | 130 | - | 5.2.4 Контроль выходного напряжения Вкл. Ключ (Размыкание) | 0 | 0 | 1 | 0 |  | 4
Simulator | CloseRelays | 124 | - | 5.2.5 Контроль выходного напряжения Вкл. Ключ (Замыкание) | 0 | 0 | 1 | 0 |  | 5
MK | CloseRelays | 6 | 5 | 5.2.5 Контроль выходного напряжения Замыкание сигнальных ключей (измеряемый сигнал) | 0 | 0 | 1 | 0 |  | -
MK | CloseRelays | 17 | 4 | 5.2.5 Контроль выходного напряжения Замыкание сигнальных ключей (измеряемый сигнал) | 0 | 0 | 1 | 0 |  | -
GDM_78261 | GetVoltageDC | - | - | 5.2.5 Контроль выходного напряжения | 1.34 | 1.44 | 1 | 0 |  | -
MK | OpenRelays | 17 | 4 | 5.2.5 Контроль выходного напряжения Размыкание сигнальных ключей (измеряемый сигнал) | 0 | 0 | 1 | 0 |  | -
MK | OpenRelays | 6 | 5 | 5.2.5 Контроль выходного напряжения Размыкание сигнальных ключей (измеряемый сигнал) | 0 | 0 | 1 | 0 |  | -
Simulator | OpenRelays | 124 | - | 5.2.5 Контроль выходного напряжения Вкл. Ключ (Размыкание) | 0 | 0 | 1 | 0 |  | 1
Keithley2401_1 | PowerOff | - | - | 5.2.5 ЦАП1 (выключение) | 0 | 0 | 1 | 0 |  | 2
Simulator | CloseRelays | 130 | - | 5.2.6 Контроль выходного напряжения Вкл. Ключ (Замыкание) | 0 | 0 | 1 | 0 |  | -
Keithley2401_1 | SetVoltage | 6 | - | 5.2.6 Установка 6.0 В на ЦАП1 | 5.95 | 6.05 | 1 | 0 |  | 2
Keithley2401_1 | PowerOn | - | - | 5.2.6 ЦАП1 (включение) | 0 | 0 | 1 | 0 |  | 1
MK | CloseRelays | 8 | 1 | 5.2.6 Замыкание сигнальных ключей (измеряемый сигнал) | 0 | 0 | 1 | 0 |  | -
MK | CloseRelays | 30 | 2 | 5.2.6 Замыкание сигнальных ключей (измеряемый сигнал) | 0 | 0 | 1 | 0 |  | -
GDM_78261 | GetVoltageDC | - | - | 5.2.6 Контроль задаваемых напряжений | 5.98 | 6.02 | 1 | 0 |  | 5
MK | OpenRelays | 30 | 2 | 5.2.6 Размыкание сигнальных ключей (измеряемый сигнал) | 0 | 0 | 1 | 0 |  | 4
MK | OpenRelays | 8 | 1 | 5.2.6 Размыкание сигнальных ключей (измеряемый сигнал) | 0 | 0 | 1 | 0 |  | -
Simulator | OpenRelays | 130 | - | 5.2.6 Контроль выходного напряжения Вкл. Ключ (Размыкание) | 0 | 0 | 1 | 0 |  | 4
Simulator | CloseRelays | 124 | - | 5.2.7 Контроль выходного напряжения Вкл. Ключ (Замыкание) | 0 | 0 | 1 | 0 |  | 5
MK | CloseRelays | 6 | 5 | 5.2.7 Контроль выходного напряжения Замыкание сигнальных ключей (измеряемый сигнал) | 0 | 0 | 1 | 0 |  | -
MK | CloseRelays | 17 | 4 | 5.2.7 Контроль выходного напряжения Замыкание сигнальных ключей (измеряемый сигнал) | 0 | 0 | 1 | 0 |  | -
GDM_78261 | GetVoltageDC | - | - | 5.2.7 Контроль выходного напряжения | 2.74 | 2.9 | 1 | 0 |  | -
MK | OpenRelays | 17 | 4 | 5.2.7 Контроль выходного напряжения Размыкание сигнальных ключей (измеряемый сигнал) | 0 | 0 | 1 | 0 |  | -
MK | OpenRelays | 6 | 5 | 5.2.7 Контроль выходного напряжения Размыкание сигнальных ключей (измеряемый сигнал) | 0 | 0 | 1 | 0 |  | -
Simulator | OpenRelays | 3, 4, 104, 105, 115, 120, 124 | - | 5.2.7 Контроль выходного напряжения Вкл. Ключ (Размыкание) | 0 | 0 | 1 | 0 |  | 1
Keithley2401_1 | PowerOff | - | - | 5.2.7 ЦАП1 (выключение) | 0 | 0 | 1 | 0 |  | 2
MK | CloseRelays | 7 | 5 | 5.3.1 Проверка напряжения смещения нуля. Замыкание сигнальных ключей (измеряемый сигнал) | 0 | 0 | 1 | 0 |  | -
MK | CloseRelays | 17 | 4 | 5.3.1 Проверка напряжения смещения нуля. Замыкание сигнальных ключей (измеряемый сигнал) | 0 | 0 | 1 | 0 |  | 2
GDM_78261 | GetVoltageDC | - | - | 5.3.1 Проверка напряже-ния смещения нуля | -0.02 | 0.02 | 1 | 0 |  | 1
MK | OpenRelays | 17 | 4 | 5.3.1 Проверка напряжения смещения нуля. Размыкание сигнальных ключей (измеряемый сигнал) | 0 | 0 | 1 | 0 |  | -
MK | OpenRelays | 7 | 5 | 5.3.1 Проверка напряжения смещения нуля. Размыкание сигнальных ключей (измеряемый сигнал) | 0 | 0 | 1 | 0 |  | -
Keithley2401_1 | SetVoltage | 0 | - | 5.3.2 Установка 0 В на ЦАП1 | -0.001 | 0.001 | 1 | 0 |  | 5
Keithley2401_1 | PowerOn | - | - | 5.3.2 ЦАП1 (включение) | 0 | 0 | 1 | 0 |  | 4
Simulator | CloseRelays | 3, 4, 115, 120, 130, 104, 105 | - | 5.3.2 Вкл. Ключ (Замыкание) | 0 | 0 | 1 | 0 |  | -
MK | CloseRelays | 8 | 1 | 5.3.2 Замыкание сигнальных ключей (измеряемый сигнал) | 0 | 0 | 1 | 0 |  | 4
MK | CloseRelays | 30 | 2 | 5.3.2 Замыкание сигнальных ключей (измеряемый сигнал) | 0 | 0 | 1 | 0 |  | 5
GDM_78261 | GetVoltageDC | - | - | 5.3.2 Контроль задаваемых напряжений | -0.01 | 0.01 | 1 | 0 |  | -
MK | OpenRelays | 30 | 2 | 5.3.2 Размыкание сигнальных ключей (измеряемый сигнал) | 0 | 0 | 1 | 0 |  | 5
MK | OpenRelays | 8 | 1 | 5.3.2 Размыкание сигнальных ключей (измеряемый сигнал) | 0 | 0 | 1 | 0 |  | 5
Simulator | OpenRelays | 130 | - | 5.3.2 Контроль выходного напряжения Вкл. Ключ (Размыкание) | 0 | 0 | 1 | 0 |  | 4
Simulator | CloseRelays | 126 | - | 5.3.3 Контроль выходного напряжения Вкл. Ключ (Замыкание) | 0 | 0 | 1 | 0 |  | -
MK | CloseRelays | 7 | 5 | 5.3.3 Контроль выходного напряжения Замыкание сигнальных ключей (измеряемый сигнал) | 0 | 0 | 1 | 0 |  | 4
MK | CloseRelays | 17 | 4 | 5.3.3 Контроль выходного напряжения Замыкание сигнальных ключей (измеряемый сигнал) | 0 | 0 | 1 | 0 |  | 5
GDM_78261 | GetVoltageDC | - | - | 5.3.3 Контроль выходного напряжения | -0.03 | 0.03 | 1 | 0 |  | -
MK | OpenRelays | 17 | 4 | 5.3.3 Контроль выходного напряжения Размыкание сигнальных ключей (измеряемый сигнал) | 0 | 0 | 1 | 0 |  | -
MK | OpenRelays | 7 | 5 | 5.3.3 Контроль выходного напряжения Размыкание сигнальных ключей (измеряемый сигнал) | 0 | 0 | 1 | 0 |  | -
Simulator | OpenRelays | 126 | - | 5.3.3 Контроль выходного напряжения Вкл. Ключ (Размыкание) | 0 | 0 | 1 | 0 |  | 1
Keithley2401_1 | PowerOff | - | - | 5.3.3 ЦАП1 (выключение) | 0 | 0 | 1 | 0 |  | 2
Keithley2401_1 | SetVoltage | 3 | - | 5.3.4 Установка 3.0 В на ЦАП1 | 2.95 | 3.05 | 1 | 0 |  | -
Keithley2401_1 | PowerOn | - | - | 5.3.4 ЦАП1 (включение) | 0 | 0 | 1 | 0 |  | 2
Simulator | CloseRelays | 130 | - | 5.3.4 Контроль выходного напряжения Вкл. Ключ (Замыкание) | 0 | 0 | 1 | 0 |  | 1
MK | CloseRelays | 8 | 1 | 5.3.4 Замыкание сигнальных ключей (измеряемый сигнал) | 0 | 0 | 1 | 0 |  | -
MK | CloseRelays | 30 | 2 | 5.3.4 Замыкание сигнальных ключей (измеряемый сигнал) | 0 | 0 | 1 | 0 |  | -
GDM_78261 | GetVoltageDC | - | - | 5.3.4 Контроль задаваемых напряжений | 2.98 | 3.02 | 1 | 0 |  | 5
MK | OpenRelays | 30 | 2 | 5.3.4 Размыкание сигнальных ключей (измеряемый сигнал) | 0 | 0 | 1 | 0 |  | 4
MK | OpenRelays | 8 | 1 | 5.3.4 Размыкание сигнальных ключей (измеряемый сигнал) | 0 | 0 | 1 | 0 |  | -
Simulator | OpenRelays | 130 | - | 5.3.4 Контроль выходного напряжения Вкл. Ключ (Размыкание) | 0 | 0 | 1 | 0 |  | 4
Simulator | CloseRelays | 126 | - | 5.3.5 Контроль выходного напряжения Вкл. Ключ (Замыкание) | 0 | 0 | 1 | 0 |  | 5
MK | CloseRelays | 7 | 5 | 5.3.5 Контроль выходного напряжения Замыкание сигнальных ключей (измеряемый сигнал) | 0 | 0 | 1 | 0 |  | -
MK | CloseRelays | 17 | 4 | 5.3.5 Контроль выходного напряжения Замыкание сигнальных ключей (измеряемый сигнал) | 0 | 0 | 1 | 0 |  | -
GDM_78261 | GetVoltageDC | - | - | 5.3.5 Контроль выходного напряжения | 1.34 | 1.44 | 1 | 0 |  | -
MK | OpenRelays | 17 | 4 | 5.3.5 Контроль выходного напряжения Размыкание сигнальных ключей (измеряемый сигнал) | 0 | 0 | 1 | 0 |  | -
MK | OpenRelays | 7 | 5 | 5.3.5 Контроль выходного напряжения Размыкание сигнальных ключей (измеряемый сигнал) | 0 | 0 | 1 | 0 |  | -
Simulator | OpenRelays | 126 | - | 5.3.5 Контроль выходного напряжения Вкл. Ключ (Размыкание) | 0 | 0 | 1 | 0 |  | 1
Keithley2401_1 | PowerOff | - | - | 5.3.5 ЦАП1 (выключение) | 0 | 0 | 1 | 0 |  | 2
Keithley2401_1 | SetVoltage | 6 | - | 5.3.6 Установка 6.0 В на ЦАП1 | 5.95 | 6.05 | 1 | 0 |  | -
Keithley2401_1 | PowerOn | - | - | 5.3.6 ЦАП1 (включение) | 0 | 0 | 1 | 0 |  | 2
Simulator | CloseRelays | 130 | - | 5.3.6 Вкл. Ключ (Замыкание) | 0 | 0 | 1 | 0 |  | 1
MK | CloseRelays | 8 | 1 | 5.3.6 Замыкание сигнальных ключей (измеряемый сигнал) | 0 | 0 | 1 | 0 |  | -
MK | CloseRelays | 30 | 2 | 5.3.6 Замыкание сигнальных ключей (измеряемый сигнал) | 0 | 0 | 1 | 0 |  | -
GDM_78261 | GetVoltageDC | - | - | 5.3.6 Контроль задаваемых напряжений | 5.98 | 6.02 | 1 | 0 |  | 5
MK | OpenRelays | 30 | 2 | 5.3.6 Размыкание сигнальных ключей (измеряемый сигнал) | 0 | 0 | 1 | 0 |  | 4
MK | OpenRelays | 8 | 1 | 5.3.6 Размыкание сигнальных ключей (измеряемый сигнал) | 0 | 0 | 1 | 0 |  | -
Simulator | OpenRelays | 130 | - | 5.3.7 Вкл. Ключ (Размыкание) | 0 | 0 | 1 | 0 |  | 4
Simulator | CloseRelays | 126 | - | 5.3.7 Контроль выходного напряжения Вкл. Ключ (Замыкание) | 0 | 0 | 1 | 0 |  | 5
MK | CloseRelays | 7 | 5 | 5.3.7 Контроль выходного напряжения Замыкание сигнальных ключей (измеряемый сигнал) | 0 | 0 | 1 | 0 |  | -
MK | CloseRelays | 17 | 4 | 5.3.7 Контроль выходного напряжения Замыкание сигнальных ключей (измеряемый сигнал) | 0 | 0 | 1 | 0 |  | -
GDM_78261 | GetVoltageDC | - | - | 5.3.7 Контроль выходного напряжения | 2.7 | 2.86 | 1 | 0 |  | -
MK | OpenRelays | 17 | 4 | 5.3.7 Контроль выходного напряжения Размыкание сигнальных ключей (измеряемый сигнал) | 0 | 0 | 1 | 0 |  | -
MK | OpenRelays | 7 | 5 | 5.3.7 Контроль выходного напряжения Размыкание сигнальных ключей (измеряемый сигнал) | 0 | 0 | 1 | 0 |  | -
Simulator | OpenRelays | 3, 4, 115, 120, 126, 104, 105 | - | 5.3.7 Контроль выходного напряжения Вкл. Ключ (Размыкание) | 0 | 0 | 1 | 0 |  | 1
Keithley2401_1 | PowerOff | - | - | 5.3.7 ЦАП1 (выключение) | 0 | 0 | 1 | 0 |  | 2
MK | CloseRelays | 8 | 5 | 5.4.1 Проверка напряжения смещения нуля. Замыкание сигнальных ключей (измеряемый сигнал) | 0 | 0 | 1 | 0 |  | -
MK | CloseRelays | 17 | 4 | 5.4.1 Проверка напряжения смещения нуля. Замыкание сигнальных ключей (измеряемый сигнал) | 0 | 0 | 1 | 0 |  | 2
GDM_78261 | GetVoltageDC | - | - | 5.4.1 Проверка напряже-ния смещения нуля | -0.02 | 0.02 | 1 | 0 |  | 1
MK | OpenRelays | 17 | 4 | 5.4.1 Проверка напряжения смещения нуля. Размыкание сигнальных ключей (измеряемый сигнал) | 0 | 0 | 1 | 0 |  | -
MK | OpenRelays | 8 | 5 | 5.4.1 Проверка напряжения смещения нуля. Размыкание сигнальных ключей (измеряемый сигнал) | 0 | 0 | 1 | 0 |  | -
Keithley2401_1 | SetVoltage | 0 | - | 5.4.2 Установка 0 В на ЦАП1 | -0.001 | 0.001 | 1 | 0 |  | 5
Keithley2401_1 | PowerOn | - | - | 5.4.2 ЦАП1 (включение) | 0 | 0 | 1 | 0 |  | 4
Simulator | CloseRelays | 3, 4, 115, 120, 130, 104, 105 | - | 5.4.2 Вкл. Ключ (Замыкание) | 0 | 0 | 1 | 0 |  | -
MK | CloseRelays | 8 | 1 | 5.4.2 Замыкание сигнальных ключей (измеряемый сигнал) | 0 | 0 | 1 | 0 |  | 4
MK | CloseRelays | 30 | 2 | 5.4.2 Замыкание сигнальных ключей (измеряемый сигнал) | 0 | 0 | 1 | 0 |  | 5
GDM_78261 | GetVoltageDC | - | - | 5.4.2 Контроль задаваемых напряжений | -0.01 | 0.01 | 1 | 0 |  | -
MK | OpenRelays | 30 | 2 | 5.4.2 Размыкание сигнальных ключей (измеряемый сигнал) | 0 | 0 | 1 | 0 |  | -
MK | OpenRelays | 8 | 1 | 5.4.2 Размыкание сигнальных ключей (измеряемый сигнал) | 0 | 0 | 1 | 0 |  | 5
Simulator | OpenRelays | 130 | - | 5.4.2 Контроль выходного напряжения Вкл. Ключ (Размыкание) | 0 | 0 | 1 | 0 |  | 4
Simulator | CloseRelays | 127 | - | 5.4.3 Контроль выходного напряжения Вкл. Ключ (Замыкание) | 0 | 0 | 1 | 0 |  | -
MK | CloseRelays | 8 | 5 | 5.4.3 Контроль выходного напряжения Замыкание сигнальных ключей (измеряемый сигнал) | 0 | 0 | 1 | 0 |  | 4
MK | CloseRelays | 17 | 4 | 5.4.3 Контроль выходного напряжения Замыкание сигнальных ключей (измеряемый сигнал) | 0 | 0 | 1 | 0 |  | 5
GDM_78261 | GetVoltageDC | - | - | 5.4.3 Контроль выходного напряжения | -0.03 | 0.03 | 1 | 0 |  | -
MK | OpenRelays | 17 | 4 | 5.4.3 Контроль выходного напряжения Размыкание сигнальных ключей (измеряемый сигнал) | 0 | 0 | 1 | 0 |  | -
MK | OpenRelays | 8 | 5 | 5.4.3 Контроль выходного напряжения Размыкание сигнальных ключей (измеряемый сигнал) | 0 | 0 | 1 | 0 |  | -
Simulator | OpenRelays | 127 | - | 5.4.3 Контроль выходного напряжения Вкл. Ключ (Размыкание) | 0 | 0 | 1 | 0 |  | 1
Keithley2401_1 | PowerOff | - | - | 5.4.3 ЦАП1 (выключение) | 0 | 0 | 1 | 0 |  | 2
Keithley2401_1 | SetVoltage | 3 | - | 5.4.4 Установка 3.0 В на ЦАП1 | 2.95 | 3.05 | 1 | 0 |  | -
Keithley2401_1 | PowerOn | - | - | 5.4.4 ЦАП1 (включение) | 0 | 0 | 1 | 0 |  | 2
Simulator | CloseRelays | 130 | - | 5.4.4 Контроль выходного напряжения Вкл. Ключ (Замыкание) | 0 | 0 | 1 | 0 |  | 1
MK | CloseRelays | 8 | 1 | 5.4.4 Замыкание сигнальных ключей (измеряемый сигнал) | 0 | 0 | 1 | 0 |  | -
MK | CloseRelays | 30 | 2 | 5.4.4 Замыкание сигнальных ключей (измеряемый сигнал) | 0 | 0 | 1 | 0 |  | -
GDM_78261 | GetVoltageDC | - | - | 5.4.4 Контроль задаваемых напряжений | 2.98 | 3.02 | 1 | 0 |  | 5
MK | OpenRelays | 30 | 2 | 5.4.4 Размыкание сигнальных ключей (измеряемый сигнал) | 0 | 0 | 1 | 0 |  | 4
MK | OpenRelays | 8 | 1 | 5.4.4 Размыкание сигнальных ключей (измеряемый сигнал) | 0 | 0 | 1 | 0 |  | -
Simulator | OpenRelays | 130 | - | 5.4.4 Вкл. Ключ (Размыкание) | 0 | 0 | 1 | 0 |  | 4
Simulator | CloseRelays | 127 | - | 5.4.5 Контроль выходного напряжения Вкл. Ключ (Замыкание) | 0 | 0 | 1 | 0 |  | 5
MK | CloseRelays | 8 | 5 | 5.4.5 Контроль выходного напряжения Замыкание сигнальных ключей (измеряемый сигнал) | 0 | 0 | 1 | 0 |  | -
MK | CloseRelays | 17 | 4 | 5.4.5 Контроль выходного напряжения Замыкание сигнальных ключей (измеряемый сигнал) | 0 | 0 | 1 | 0 |  | -
GDM_78261 | GetVoltageDC | - | - | 5.4.5 Контроль выходного напряжения | 1.34 | 1.44 | 1 | 0 |  | -
MK | OpenRelays | 17 | 4 | 5.4.5 Контроль выходного напряжения Размыкание сигнальных ключей (измеряемый сигнал) | 0 | 0 | 1 | 0 |  | -
MK | OpenRelays | 8 | 5 | 5.4.5 Контроль выходного напряжения Размыкание сигнальных ключей (измеряемый сигнал) | 0 | 0 | 1 | 0 |  | -
Simulator | OpenRelays | 127 | - | 5.4.5 Контроль выходного напряжения Вкл. Ключ (Размыкание) | 0 | 0 | 1 | 0 |  | 1
Keithley2401_1 | PowerOff | - | - | 5.4.5 ЦАП1 (выключение) | 0 | 0 | 1 | 0 |  | 2
Keithley2401_1 | SetVoltage | 6 | - | 5.5.6 Установка 6.0 В на ЦАП1 | 5.95 | 6.05 | 1 | 0 |  | -
Keithley2401_1 | PowerOn | - | - | 5.5.6 ЦАП1 (включение) | 0 | 0 | 1 | 0 |  | 2
Simulator | CloseRelays | 130 | - | 5.5.6 Вкл. Ключ (Замыкание) | 0 | 0 | 1 | 0 |  | 1
MK | CloseRelays | 8 | 1 | 5.5.6 Замыкание сигнальных ключей (измеряемый сигнал) | 0 | 0 | 1 | 0 |  | -
MK | CloseRelays | 30 | 2 | 5.5.6 Замыкание сигнальных ключей (измеряемый сигнал) | 0 | 0 | 1 | 0 |  | -
GDM_78261 | GetVoltageDC | - | - | 5.5.6 Контроль задаваемых напряжений | 5.98 | 6.02 | 1 | 0 |  | 5
MK | OpenRelays | 30 | 2 | 5.5.6 Размыкание сигнальных ключей (измеряемый сигнал) | 0 | 0 | 1 | 0 |  | 4
MK | OpenRelays | 8 | 1 | 5.5.6 Размыкание сигнальных ключей (измеряемый сигнал) | 0 | 0 | 1 | 0 |  | -
Simulator | OpenRelays | 130 | - | 5.5.6 Вкл. Ключ (Размыкание) | 0 | 0 | 1 | 0 |  | 4
Simulator | CloseRelays | 127 | - | 5.4.7 Контроль выходного напряжения Вкл. Ключ (Замыкание) | 0 | 0 | 1 | 0 |  | 5
MK | CloseRelays | 8 | 5 | 5.4.7 Контроль выходного напряжения Замыкание сигнальных ключей (измеряемый сигнал) | 0 | 0 | 1 | 0 |  | -
MK | CloseRelays | 17 | 4 | 5.4.7 Контроль выходного напряжения Замыкание сигнальных ключей (измеряемый сигнал) | 0 | 0 | 1 | 0 |  | -
GDM_78261 | GetVoltageDC | - | - | 5.4.7 Контроль выходного напряжения | 2.7 | 2.86 | 1 | 0 |  | -
MK | OpenRelays | 17 | 4 | 5.4.7 Контроль выходного напряжения Размыкание сигнальных ключей (измеряемый сигнал) | 0 | 0 | 1 | 0 |  | -
MK | OpenRelays | 8 | 5 | 5.4.7 Контроль выходного напряжения Размыкание сигнальных ключей (измеряемый сигнал) | 0 | 0 | 1 | 0 |  | -
Simulator | OpenRelays | 3, 4, 115, 120, 127, 104, 105 | - | 5.4.7 Контроль выходного напряжения Вкл. Ключ (Размыкание) | 0 | 0 | 1 | 0 |  | 1
Keithley2401_1 | PowerOff | - | - | 5.4.3 ЦАП1 (выключение) | 0 | 0 | 1 | 0 |  | -
ASBL | SetLineData | 95 | - | 5.5.1 L95 = 1 | 0 | 0 | 1 | 0 |  | -
MK | CloseRelays | 17 | 4 | 5.5.3-5.5.4 Замыкание сигнальных ключей (измеряемый сигнал) | 0 | 0 | 1 | 0 |  | 2
MK | CloseRelays | 5 | 5 | 5.5.1 Замыкание сигнальных ключей (измеряемый сигнал) | 0 | 0 | 1 | 0 |  | 1
GDM_78261 | GetVoltageDC | - | - | 5.5.1 Проверка КДШ1 при РП_КДШ1 | 2.28 | 2.42 | 1 | 0 |  | -
MK | OpenRelays | 5 | 5 | 5.5.1 Размыкание сигнальных ключей (измеряемый сигнал) | 0 | 0 | 1 | 0 |  | -
ASBL | ClearLineData | 95 | - | 5.5.1 L95 = 0 | 0 | 0 | 1 | 0 |  | 5
ASBL | SetLineData | 96 | - | 5.5.2 L96 = 1 | 0 | 0 | 1 | 0 |  | 4
MK | CloseRelays | 6 | 5 | 5.5.2 Замыкание сигнальных ключей (измеряемый сигнал) | 0 | 0 | 1 | 0 |  | -
GDM_78261 | GetVoltageDC | - | - | 5.5.2 Проверка КДШ2 при РП_КДШ2 | 2.28 | 2.42 | 1 | 0 |  | 4
MK | OpenRelays | 6 | 5 | 5.5.2 Размыкание сигнальных ключей (измеряемый сигнал) | 0 | 0 | 1 | 0 |  | 5
ASBL | ClearLineData | 96 | - | 5.5.2 L96 = 0 | 0 | 0 | 1 | 0 |  | -
ASBL | SetLineData | 97 | - | 5.5.3 L97 = 1 | 0 | 0 | 1 | 0 |  | -
MK | CloseRelays | 7 | 5 | 5.5.3 Замыкание сигнальных ключей (измеряемый сигнал) | 0 | 0 | 1 | 0 |  | -
GDM_78261 | GetVoltageDC | - | - | 5.5.3 Проверка КДВ1 при РП_КДВ1 | 2.28 | 2.42 | 1 | 0 |  | 4
MK | OpenRelays | 7 | 5 | 5.5.3 Размыкание сигнальных ключей (измеряемый сигнал) | 0 | 0 | 1 | 0 |  | 5
ASBL | ClearLineData | 97 | - | 5.5.3 L97 = 0 | 0 | 0 | 1 | 0 |  | -
ASBL | SetLineData | 98 | - | 5.5.4 L98 = 1 | 0 | 0 | 1 | 0 |  | 5
MK | CloseRelays | 8 | 5 | 5.5.4 Замыкание сигнальных ключей (измеряемый сигнал) | 0 | 0 | 1 | 0 |  | -
GDM_78261 | GetVoltageDC | - | - | 5.5.4 Проверка КДВ2 при РП_КДВ2 | 2.28 | 2.42 | 1 | 0 |  | -
MK | OpenRelays | 8 | 5 | 5.5.4 Размыкание сигнальных ключей (измеряемый сигнал) | 0 | 0 | 1 | 0 |  | 5
MK | OpenRelays | 17 | 4 | 5.5.4 Размыкание сигнальных ключей (измеряемый сигнал) | 0 | 0 | 1 | 0 |  | -
ASBL | ClearLineData | 98 | - | 5.5.4 L98 = 1 | 0 | 0 | 1 | 0 |  | 5
Simulator | CloseRelays | 3, 4, 5, 6, 103, 104, 49, 115, 120, 130 | - | 5.6.2.1 Вкл. Ключ (Замыкание) | 0 | 0 | 1 | 0 |  | -
Keithley2401_1 | SetVoltage | 0 | - | 5.6.2.1 Установка 0.0 В на ЦАП1 | -0.1 | 0.1 | 1 | 0 |  | -
Keithley2401_2 | SetVoltage | 3.5 | - | 5.6.2.1 Установка 3.5 В на ЦАП2 | 3.4 | 3.6 | 1 | 0 |  | 5
Keithley2401_1 | PowerOn | - | - | 5.6.2.1 ЦАП1 (включение) | 0 | 0 | 1 | 0 |  | -
Keithley2401_2 | PowerOn | - | - | 5.6.2.1 ЦАП2 (включение) | 0 | 0 | 1 | 0 |  | 5
ASBL | SetLineData | 94 | - | 5.6.2 L94 = 1 | 0 | 0 | 1 | 0 |  | -
MK | CloseRelays | 30 | 2 | 5.6.2.1 Замыкание сигнальных ключей (измеряемый сигнал) | 0 | 0 | 1 | 0 |  | -
MK | CloseRelays | 8 | 1 | 5.6.2.1 Замыкание сигнальных ключей (измеряемый сигнал) | 0 | 0 | 1 | 0 |  | 5
GDM_78261 | GetVoltageDC | - | - | 5.6.2.1 Контроль задаваемых напряжений | 3.4 | 3.6 | 1 | 0 |  | -
MK | OpenRelays | 8 | 1 | 5.6.2.1 Размыкание сигнальных ключей (измеряемый сигнал) | 0 | 0 | 1 | 0 |  | 5
MK | OpenRelays | 30 | 2 | 5.6.2.1 Размыкание сигнальных ключей (измеряемый сигнал) | 0 | 0 | 1 | 0 |  | 4
Simulator | OpenRelays | 130 | - | 5.6.2.1 Контроль выходного напряжения Вкл. Ключ (Размыкание) | 0 | 0 | 1 | 0 |  | -
Simulator | CloseRelays | 123 | - | 5.6.2.2 Контроль выходного напряжения Вкл. Ключ (Замыкание) | 0 | 0 | 1 | 0 |  | -
MK | CloseRelays | 16, 21 | 1 | 5.6.2.2 Замыкание сигнальных ключей (измеряемый сигнал) | 0 | 0 | 1 | 0 |  | -
GDM_78261 | GetVoltageDC | - | - | 5.6.2.2 Контроль выходного напряжения | -0.3 | 0.3 | 1 | 0 |  | -
MK | OpenRelays | 16, 21 | 1 | 5.6.2.2 Размыкание сигнальных ключей (измеряемый сигнал) | 0 | 0 | 1 | 0 |  | -
Keithley2401_1 | PowerOff | - | - | 5.6.2.2 ЦАП1 (выключение) | 0 | 0 | 1 | 0 |  | -
Keithley2401_2 | PowerOff | - | - | 5.6.2.2 ЦАП2 (выключение) | 0 | 0 | 1 | 0 |  | -
Simulator | OpenRelays | 123 | - | 5.6.2.2 Вкл. Ключ (Размыкание) | 0 | 0 | 1 | 0 |  | 2
Simulator | CloseRelays | 130 | - | 5.6.2.3 Вкл. Ключ (Замыкание) | 0 | 0 | 1 | 0 |  | 1
Keithley2401_2 | SetVoltage | 7 | - | 5.6.2.3 Установка 7 В на ЦАП2 | 6.9 | 7.1 | 1 | 0 |  | -
Keithley2401_2 | PowerOn | - | - | 5.6.2.3 ЦАП2 (включение) | 0 | 0 | 1 | 0 |  | 1
Keithley2401_1 | PowerOn | - | - | 5.6.2.3 ЦАП1 (включение) | 0 | 0 | 1 | 0 |  | 2
MK | CloseRelays | 30 | 2 | 5.6.2.3 Замыкание сигнальных ключей (измеряемый сигнал) | 0 | 0 | 1 | 0 |  | -
MK | CloseRelays | 8 | 1 | 5.6.2.3 Замыкание сигнальных ключей (измеряемый сигнал) | 0 | 0 | 1 | 0 |  | -
GDM_78261 | GetVoltageDC | - | - | 5.6.2.3 Контроль задаваемых напряжений ЦАП2 (*Контроль ААП) | 6.9 | 7.1 | 1 | 0 |  | 1
MK | OpenRelays | 8 | 1 | 5.6.2.3 Размыкание сигнальных ключей (измеряемый сигнал) | 0 | 0 | 1 | 0 |  | -
MK | OpenRelays | 30 | 2 | 5.6.2.3 Размыкание сигнальных ключей (измеряемый сигнал) | 0 | 0 | 1 | 0 |  | 1
Simulator | OpenRelays | 130 | - | 5.6.2.3 Вкл. Ключ (Размыкание) | 0 | 0 | 1 | 0 |  | -
Simulator | CloseRelays | 123 | - | 5.6.2.4 Контроль выходного напряжения Вкл. Ключ (Замыкание) | 0 | 0 | 1 | 0 |  | -
MK | CloseRelays | 16, 21 | 1 | 5.6.2.4 Замыкание сигнальных ключей (измеряемый сигнал) | 0 | 0 | 1 | 0 |  | -
GDM_78261 | GetVoltageDC | - | - | 5.6.2.4 Контроль выходного напряжения (Для наихудшего случая Uсм0) | -0.3 | 0.3 | 1 | 0 |  | -
MK | OpenRelays | 16, 21 | 1 | 5.6.2.4 Размыкание сигнальных ключей (измеряемый сигнал) | 0 | 0 | 1 | 0 |  | -
Simulator | OpenRelays | 3, 4, 5, 6, 49, 103, 104, 115, 120, 123 | - | 5.6.2.4 Вкл. Ключ (Размыкание) | 0 | 0 | 1 | 0 |  | -
Keithley2401_1 | PowerOff | - | - | 5.6.2.4 ЦАП1 (выключение) | 0 | 0 | 1 | 0 |  | -
Keithley2401_2 | PowerOff | - | - | 5.6.2.4 ЦАП2 (выключение) | 0 | 0 | 1 | 0 |  | 2
ASBL | ClearLineData | 94 | - | 5.6.2 L94 = 0 | 0 | 0 | 1 | 0 |  | 1
GDM_78261 | SetMeasurementToVoltageAC | - | - | 5.6.3 Переключение мультиметра в режим измерения переменного напряжения | 0 | 0 | 1 | 0 |  | -
Simulator | CloseRelays | 1, 2, 105, 106, 114 | - | 5.6.3.1 Вкл. Ключ (Замыкание) | 0 | 0 | 1 | 0 |  | -
AKIP_3407 | SetVoltage | 0.4 | - | 5.6.3.1 Установка 0,2 В на генераторе | 0 | 0 | 1 | 0 |  | -
AKIP_3407 | SetFrequency | 20Hz | - | 5.6.3.1 Установка 20 Гц на генераторе | 19 | 21 | 1 | 0 |  | -
AKIP_3407 | PowerOn | - | - | 5.6.3.1 Включение генератора | 0 | 0 | 1 | 0 |  | -
MK | CloseRelays | 30 | 2 | 5.6.3.1 Замыкание сигнальных ключей (измеряемый сигнал) | 0 | 0 | 1 | 0 |  | -
MK | CloseRelays | 8 | 1 | 5.6.3.1 Замыкание сигнальных ключей (измеряемый сигнал) | 0 | 0 | 1 | 0 |  | -
Simulator | CloseRelays | 130 | - | 5.6.3.1 Замыкание сигнальных ключей (измеряемый сигнал) | 0 | 0 | 1 | 0 |  | 2
GDM_78261 | GetVoltageAC | - | - | 5.6.3.1 Контроль задаваемых напряжений (*Контроль ААП) | 0.13 | 0.15 | 1 | 0 |  | 1
Simulator | OpenRelays | 130 | - | 5.6.3.1 Вкл. Ключ (Размыкание) | 0 | 0 | 1 | 0 |  | -
MK | OpenRelays | 30 | 2 | 5.6.3.1 Размыкание сигнальных ключей (измеряемый сигнал) | 0 | 0 | 1 | 0 |  | -
MK | OpenRelays | 8 | 1 | 5.6.3.1 Размыкание сигнальных ключей (измеряемый сигнал) | 0 | 0 | 1 | 0 |  | -
Simulator | CloseRelays | 123 | - | 5.6.3.2 Вкл. Ключ (Замыкание) | 0 | 0 | 1 | 0 |  | -
MK | CloseRelays | 16, 21 | 1 | 5.6.3.2 Замыкание сигнальных ключей (измеряемый сигнал) | 0 | 0 | 1 | 0 |  | -
GDM_78261 | GetVoltageAC | - | - | 5.6.3.2 Контроль выходного напряжения (ИППН измеряет Uэфф) | 1.3 | 1.38 | 1 | 0 |  | -
AKIP_3407 | PowerOff | - | - | 5.6.3.2 Выключение генератора | 0 | 0 | 1 | 0 |  | -
AKIP_3407 | SetFrequency | 100Hz | - | 5.6.3.3 Установка 100 Гц на генераторе | 99 | 101 | 1 | 0 |  | -
AKIP_3407 | PowerOn | - | - | 5.6.3.3 Включение генератора | 0 | 0 | 1 | 0 |  | 2
GDM_78261 | GetVoltageAC | - | - | 5.6.3.3 Контроль выходного напряжения (ИППН измеряет Uэфф) | 0.16 | 0.36 | 1 | 0 |  | 1
AKIP_3407 | PowerOff | - | - | 5.6.3.3 Выключение генератора | 0 | 0 | 1 | 0 |  | -
AKIP_3407 | SetFrequency | 500Hz | - | 5.6.3.4 Установка 500 Гц на генераторе | 499 | 501 | 1 | 0 |  | -
AKIP_3407 | PowerOn | - | - | 5.6.3.4 Включение генератора | 0 | 0 | 1 | 0 |  | -
GDM_78261 | GetVoltageAC | - | - | 5.6.3.4 Контроль выходного напряжения (ИППН измеряет Uэфф) | 0.03 | 0.07 | 1 | 0 |  | 2
AKIP_3407 | PowerOff | - | - | 5.6.3.4 Выключение генератора | 0 | 0 | 1 | 0 |  | 1
Simulator | OpenRelays | 123 | - | 5.6.3.4 Вкл. Ключ (Размыкание) | 0 | 0 | 1 | 0 |  | -
MK | OpenRelays | 16, 21 | 1 | 5.6.3.4 Размыкание сигнальных ключей (измеряемый сигнал) | 0 | 0 | 1 | 0 |  | 1
AKIP_3407 | SetFrequency | 20Hz | - | 5.6.3.5 Установка 20 Гц на генераторе | 19 | 21 | 1 | 0 |  | -
AKIP_3407 | PowerOn | - | - | 5.6.3.5 Включение генератора | 0 | 0 | 1 | 0 |  | -
MK | CloseRelays | 30 | 2 | 5.6.3.5 Замыкание сигнальных ключей (измеряемый сигнал) | 0 | 0 | 1 | 0 |  | -
MK | CloseRelays | 8 | 1 | 5.6.3.5 Замыкание сигнальных ключей (измеряемый сигнал) | 0 | 0 | 1 | 0 |  | -
Simulator | CloseRelays | 130, 120 | - | 5.6.3.5 Замыкание сигнальных ключей (измеряемый сигнал) | 0 | 0 | 1 | 0 |  | -
GDM_78261 | GetVoltageAC | - | - | 5.6.3.5 Контроль задаваемых напряжений (*Контроль ААП) | 0.13 | 0.15 | 1 | 0 |  | -
Simulator | OpenRelays | 130 | - | 5.6.3.5 Размыкание сигнальных ключей (измеряемый сигнал) | 0 | 0 | 1 | 0 |  | -
MK | OpenRelays | 30 | 2 | 5.6.3.5 Размыкание сигнальных ключей (измеряемый сигнал) | 0 | 0 | 1 | 0 |  | -
MK | OpenRelays | 8 | 1 | 5.6.3.5 Размыкание сигнальных ключей (измеряемый сигнал) | 0 | 0 | 1 | 0 |  | -
MK | CloseRelays | 16, 21 | 1 | 5.6.3.6 Замыкание сигнальных ключей (измеряемый сигнал) | 0 | 0 | 1 | 0 |  | -
Simulator | CloseRelays | 123 | - | 5.6.3.6 Вкл. Ключ (Замыкание) | 0 | 0 | 1 | 0 |  | 1
GDM_78261 | GetVoltageAC | - | - | 5.6.3.6 Контроль выходного напряжения (ИППН измеряет Uэфф) | 1.21 | 2.21 | 1 | 0 |  | #REF!
MK | OpenRelays | 16, 21 | 1 | 5.6.3.6 Размыкание сигнальных ключей (измеряемый сигнал) | 0 | 0 | 1 | 0 |  | -
AKIP_3407 | PowerOff | - | - | 5.6.3.6 Выключение генератора | 0 | 0 | 1 | 0 |  | 2
AKIP_3407 | SetFrequency | 100Hz | - | 5.6.3.7 Установка 100 Гц на генераторе | 99 | 101 | 1 | 0 |  | 2
AKIP_3407 | PowerOn | - | - | 5.6.3.7 Включение генератора | 0 | 0 | 1 | 0 |  | 1
MK | CloseRelays | 16, 21 | 1 | 5.6.3.7 Замыкание сигнальных ключей (измеряемый сигнал) | 0 | 0 | 1 | 0 |  | -
GDM_78261 | GetVoltageAC | - | - | 5.6.3.7 Контроль выходного напряжения | 0.33 | 0.53 | 1 | 0 |  | -
MK | OpenRelays | 16, 21 | 1 | 5.6.3.7 Размыкание сигнальных ключей (измеряемый сигнал) | 0 | 0 | 1 | 0 |  | -
AKIP_3407 | PowerOff | - | - | 5.6.3.7 Выключение генератора | 0 | 0 | 1 | 0 |  | 2
AKIP_3407 | SetFrequency | 500Hz | - | 5.6.3.8 Установка 500 Гц на генераторе | 499 | 501 | 1 | 0 |  | 1
AKIP_3407 | PowerOn | - | - | 5.6.3.8 Включение генератора | 0 | 0 | 1 | 0 |  | 1
MK | CloseRelays | 16, 21 | 1 | 5.6.3.8 Замыкание сигнальных ключей (измеряемый сигнал) | 0 | 0 | 1 | 0 |  | -
GDM_78261 | GetVoltageAC | - | - | 5.6.3.8 Контроль выходного напряжения | 0.02 | 0.12 | 1 | 0 |  | -
MK | OpenRelays | 16, 21 | 1 | 5.6.3.8 Размыкание сигнальных ключей (измеряемый сигнал) | 0 | 0 | 1 | 0 |  | 1
AKIP_3407 | PowerOff | - | - | 5.6.3.8 Выключение генератора | 0 | 0 | 1 | 0 |  | -
Simulator | OpenRelays | 123 | - | 5.6.3.8 Вкл. Ключ (Размыкание) | 0 | 0 | 1 | 0 |  | -
AKIP_3407 | SetFrequency | 20Hz | - | 5.6.4 Установка 20 Гц на генераторе | 19 | 21 | 1 | 0 |  | -
AKIP_3407 | PowerOn | - | - | 5.6.4.1 Включение генератора | 0 | 0 | 1 | 0 |  | 1
GDM_78261 | SetMeasurementToVoltageAC | - | - | 5.6.4.1 Переключение мультиметра в режим измерения переменного напряжения | 0 | 0 | 1 | 0 |  | -
MK | CloseRelays | 30 | 2 | 5.6.4.1 Замыкание сигнальных ключей (измеряемый сигнал) | 0 | 0 | 1 | 0 |  | 1
MK | CloseRelays | 8 | 1 | 5.6.4.1 Замыкание сигнальных ключей (измеряемый сигнал) | 0 | 0 | 1 | 0 |  | -
Simulator | CloseRelays | 130 | - | 5.6.4.1 Замыкание сигнальных ключей (измеряемый сигнал) | 0 | 0 | 1 | 0 |  | -
GDM_78261 | GetVoltageAC | - | - | 5.6.4.1 Контроль задаваемых напряжений | 0.13 | 0.15 | 1 | 0 |  | -
Simulator | OpenRelays | 130 | - | 5.6.4.1 Размыкание сигнальных ключей (измеряемый сигнал) | 0 | 0 | 1 | 0 |  | 1
MK | OpenRelays | 8 | 1 | 5.6.4.1 Размыкание сигнальных ключей (измеряемый сигнал) | 0 | 0 | 1 | 0 |  | -
MK | OpenRelays | 30 | 2 | 5.6.4.1 Размыкание сигнальных ключей (измеряемый сигнал) | 0 | 0 | 1 | 0 |  | 1
Simulator | CloseRelays | 123 | - | 5.6.4.2 Вкл. Ключ (Замыкание) | 0 | 0 | 1 | 0 |  | -
MK | CloseRelays | 16, 21 | 1 | 5.6.4.2 Замыкание сигнальных ключей (измеряемый сигнал) | 0 | 0 | 1 | 0 |  | -
GDM_78261 | GetVoltageAC | 1 | - | 5.6.4.2 Контроль выходного напряжения UвыхИУ, сохранение значения в память | -100 | 100 | 1 | 0 |  | -
MK | OpenRelays | 16, 21 | 1 | 5.6.4.2 Размыкание сигнальных ключей (измеряемый сигнал) | 0 | 0 | 1 | 0 |  | -
MK | CloseRelays | 16, 22 | 1 | 5.6.4.2 Замыкание сигнальных ключей (измеряемый сигнал) | 0 | 0 | 1 | 0 | Simulator | -
GDM_78261 | GetVoltageAC | 2 | - | 5.6.4.2 Контроль выходного напряжения UвыхАФ, сохранение значения в память | -100 | 100 | 1 | 0 |  | 2
MK | OpenRelays | 16, 22 | 1 | 5.6.4.2 Размыкание сигнальных ключей (измеряемый сигнал) | 0 | 0 | 1 | 0 |  | 1
None | Divide | 2, 1; V | - | 5.6.4.2 Контроль выходного напряжения UвыхАФ/UвыхИУ | 0.8 | 1.2 | 1 | 0 |  | -
AKIP_3407 | PowerOff | - | - | 5.6.4.2 Выключение генератора | 0 | 0 | 1 | 0 |  | -
AKIP_3407 | SetFrequency | 100Hz | - | 5.6.4.3 Установка 100 Гц на генераторе | 99 | 101 | 1 | 0 |  | -
AKIP_3407 | PowerOn | - | - | 5.6.4.3 Включение генератора | 0 | 0 | 1 | 0 |  | 1
MK | CloseRelays | 16, 21 | 1 | 5.6.4.3 Замыкание сигнальных ключей (измеряемый сигнал) | 0 | 0 | 1 | 0 |  | 2
GDM_78261 | GetVoltageAC | 1 | - | 5.6.4.3 Контроль выходного напряжения UвыхИУ, сохранение значения в память | -100 | 100 | 1 | 0 |  | -
MK | OpenRelays | 16, 21 | 1 | 5.6.4.3 Размыкание сигнальных ключей (измеряемый сигнал) | 0 | 0 | 1 | 0 |  | 1
MK | CloseRelays | 16, 22 | 1 | 5.6.4.3 Замыкание сигнальных ключей (измеряемый сигнал) | 0 | 0 | 1 | 0 |  | -
GDM_78261 | GetVoltageAC | 2 | - | 5.6.4.3 Контроль выходного напряжения UвыхАФ, сохранение значения в память | -100 | 100 | 1 | 0 |  | 1
MK | OpenRelays | 16, 22 | 1 | 5.6.4.3 Размыкание сигнальных ключей (измеряемый сигнал) | 0 | 0 | 1 | 0 |  | 1
None | Divide | 2, 1; V | - | 5.6.4.3 Контроль выходного напряжения UвыхАФ/UвыхИУ | 0.7 | 1.1 | 1 | 0 |  | -
AKIP_3407 | PowerOff | - | - | 5.6.4.3 Выключение генератора | 0 | 0 | 1 | 0 |  | 1
AKIP_3407 | SetFrequency | 500Hz | - | 5.6.4.4 Установка 500 Гц на генераторе | 499 | 501 | 1 | 0 |  | -
AKIP_3407 | PowerOn | - | - | 5.6.4.4 Включение генератора | 0 | 0 | 1 | 0 |  | -
MK | CloseRelays | 16, 21 | 1 | 5.6.4.4 Замыкание сигнальных ключей (измеряемый сигнал) | 0 | 0 | 1 | 0 |  | -
GDM_78261 | GetVoltageAC | 1 | - | 5.6.4.4 Контроль выходного напряжения UвыхИУ, сохранение значения в память | -100 | 100 | 1 | 0 |  | -
MK | OpenRelays | 16, 21 | 1 | 5.6.4.4 Размыкание сигнальных ключей (измеряемый сигнал) | 0 | 0 | 1 | 0 |  | 1
MK | CloseRelays | 16, 22 | 1 | 5.6.4.4 Замыкание сигнальных ключей (измеряемый сигнал) | 0 | 0 | 1 | 0 |  | -
GDM_78261 | GetVoltageAC | 2 | - | 5.6.4.4 Контроль выходного напряжения UвыхАФ, сохранение значения в память | -100 | 100 | 1 | 0 |  | 1
MK | OpenRelays | 16, 22 | 1 | 5.6.4.4 Размыкание сигнальных ключей (измеряемый сигнал) | 0 | 0 | 1 | 0 |  | 1
None | Divide | 2, 1; V | - | 5.6.4.4 Контроль выходного напряжения UвыхАФ/UвыхИУ | 0.26 | 0.32 | 1 | 0 |  | -
AKIP_3407 | PowerOff | - | - | 5.6.4.4 Выключение генератора | 0 | 0 | 1 | 0 |  | 1
Simulator | OpenRelays | 1, 2, 105, 106, 114, 123, 120, 123 | - | 5.6.4 Размыкание реле (источник сигнала, вкл. Ключ) | 0 | 0 | 1 | 0 |  | -
ASBL | SetLineData | 94 | - | 5.6.5.1 L94 = 1 | 0 | 0 | 1 | 0 |  | -
MK | CloseRelays | 16, 21 | 1 | 5.6.5.1 замыкание сигнальных ключей (измеряемый сигнал) | 0 | 0 | 1 | 0 |  | -
GDM_78261 | SetMeasurementToVoltageDC | - | - | 5.6.5.1 Переключение мультиметра в режим измерения постоянного напряжения | 0 | 0 | 1 | 0 |  | -
GDM_78261 | GetVoltageDC | 1 | - | 5.6.5.1 Проверка напряжения смещения нуля. Запись значения в память | -0.035 | 0.035 | 1 | 0 |  | 1
MK | OpenRelays | 16, 21 | 1 | 5.6.5.1 Размыкание сигнальных ключей (измеряемый сигнал) | 0 | 0 | 1 | 0 |  | -
MK | CloseRelays | 16, 22 | 1 | 5.6.5.2 Замыкание сигнальных ключей (измеряемый сигнал) | 0 | 0 | 1 | 0 |  | 1
GDM_78261 | GetVoltageDC | 2 | - | 5.6.5.2 Проверка напряжения смещения нуля. Запись значения в память | -0.035 | 0.035 | 1 | 0 |  | 1
MK | OpenRelays | 16, 22 | 1 | 5.6.5.2 Размыкание сигнальных ключей (измеряемый сигнал) | 0 | 0 | 1 | 0 |  | -
MK | CloseRelays | 3 | 5 | 5.6.5.3 замыкание сигнальных ключей (измеряемый сигнал) | 0 | 0 | 1 | 0 |  | 1
MK | CloseRelays | 17 | 4 | 5.6.5.3 замыкание сигнальных ключей (измеряемый сигнал) | 0 | 0 | 1 | 0 |  | -
GDM_78261 | GetVoltageDC | 3 | - | 5.6.5.3 Проверка напряжения смещения нуля. Запись значения в память | 0.344 | 0.404 | 1 | 0 |  | -
MK | OpenRelays | 17 | 4 | 5.6.5.3 Размыкание сигнальных ключей (измеряемый сигнал) | 0 | 0 | 1 | 0 |  | -
MK | OpenRelays | 3 | 5 | 5.6.5.3 Размыкание сигнальных ключей (измеряемый сигнал) | 0 | 0 | 1 | 0 |  | -
ASBL | ClearLineData | 94 | - | 5.6.5.3 L94 = 0 | 0 | 0 | 1 | 0 |  | 1
Simulator | CloseRelays | 3, 4, 104, 106, 115, 120 | - | 5.6.5.4 Замыкание реле (источник сигнала, вкл. Ключ) | 0 | 0 | 1 | 0 |  | -
Keithley2401_1 | SetVoltage | 0 | - | 5.6.5.4 Установка 0 В на ЦАП1 | -0.01 | 0.01 | 1 | 0 |  | -
Keithley2401_1 | PowerOn | - | - | 5.6.5.4 ЦАП1 (включение) | 0 | 0 | 1 | 0 |  | 1
MK | CloseRelays | 30 | 2 | 5.6.5.4 Замыкание сигнальных ключей (измеряемый сигнал) | 0 | 0 | 1 | 0 |  | 1
MK | CloseRelays | 8 | 1 | 5.6.5.4 Замыкание сигнальных ключей (измеряемый сигнал) | 0 | 0 | 1 | 0 |  | -
Simulator | CloseRelays | 130, 105 | - | 5.6.5.4 Замыкание сигнальных ключей (измеряемый сигнал) | 0 | 0 | 1 | 0 |  | 1
GDM_78261 | GetVoltageDC | - | - | 5.6.5.4 Контроль задаваемых напряжений ЦАП | -0.01 | 0.01 | 1 | 0 |  | 5
Simulator | OpenRelays | 130, 105 | - | 5.6.5.4 Размыкание сигнальных ключей (измеряемый сигнал) | 0 | 0 | 1 | 0 |  | 4
MK | OpenRelays | 8 | 1 | 5.6.5.4 Размыкание сигнальных ключей (измеряемый сигнал) | 0 | 0 | 1 | 0 |  | -
MK | OpenRelays | 30 | 2 | 5.6.5.4 Размыкание сигнальных ключей (измеряемый сигнал) | 0 | 0 | 1 | 0 |  | 4
Simulator | CloseRelays | 123 | - | 5.6.5.9 Замыкание сигнальных ключей (измеряемый сигнал) | 0 | 0 | 1 | 0 |  | 5
MK | CloseRelays | 16, 21 | 1 | 5.6.5.9 Замыкание сигнальных ключей (измеряемый сигнал) | 0 | 0 | 1 | 0 |  | -
GDM_78261 | GetVoltageDC | 7 | - | 5.6.5.9 Контроль выходного напряжения ИУ | -100 | 100 | 1 | 0 |  | -
None | Substract | 7, 1; V | - | 5.6.5.9 Контроль выходного напряжения ИУ | -0.022 | -0.014 | 1 | 0 |  | -
MK | OpenRelays | 16, 21 | 1 | 5.6.5.9 Размыкание сигнальных ключей (измеряемый сигнал) | 0 | 0 | 1 | 0 |  | -
MK | CloseRelays | 16, 22 | 1 | 5.6.5.10 Замыкание сигнальных ключей (измеряемый сигнал) | 0 | 0 | 1 | 0 |  | 2
GDM_78261 | GetVoltageDC | 8 | - | 5.6.5.10 Контроль выходного напряжения АФ | -100 | 100 | 1 | 0 |  | 1
None | Substract | 8, 2; V | - | 5.6.5.10 Контроль выходного напряжения АФ | -0.022 | -0.014 | 1 | 0 |  | -
MK | OpenRelays | 16, 22 | 1 | 5.6.5.10 Размыкание сигнальных ключей (измеряемый сигнал) | 0 | 0 | 1 | 0 |  | -
MK | CloseRelays | 3 | 5 | 5.6.5.11 Замыкание сигнальных ключей (измеряемый сигнал) | 0 | 0 | 1 | 0 |  | -
MK | CloseRelays | 17 | 4 | 5.6.5.11 Замыкание сигнальных ключей (измеряемый сигнал) | 0 | 0 | 1 | 0 |  | 1
GDM_78261 | GetVoltageDC | 9 | - | 5.6.5.11 Контроль выходного напряжения КТО | -100 | 100 | 1 | 0 |  | 2
None | Substract | 9, 3; V | - | 5.6.5.11 Контроль выходного напряжения КТО | 0.014 | 0.022 | 1 | 0 |  | -
MK | OpenRelays | 17 | 4 | 5.6.5.11 Размыкание сигнальных ключей (измеряемый сигнал) | 0 | 0 | 1 | 0 |  | 1
MK | OpenRelays | 3 | 5 | 5.6.5.11 Размыкание сигнальных ключей (измеряемый сигнал) | 0 | 0 | 1 | 0 |  | -
Simulator | OpenRelays | 123 | - | 5.6.5.11 Размыкание сигнальных ключей (измеряемый сигнал) | 0 | 0 | 1 | 0 |  | -
Keithley2401_1 | PowerOff | - | - | 5.6.5.12 ЦАП1 (выключение) | 0 | 0 | 1 | 0 |  | 1
Keithley2401_1 | SetVoltage | 0.25 | - | 5.6.5.12 Установка 0.25 В на ЦАП1 | 0.24 | 0.26 | 1 | 0 |  | 1
Keithley2401_1 | PowerOn | - | - | 5.6.5.12 ЦАП1 (включение) | 0 | 0 | 1 | 0 |  | -
MK | CloseRelays | 30 | 2 | 5.6.5.12 Замыкание сигнальных ключей (измеряемый сигнал) | 0 | 0 | 1 | 0 |  | -
MK | CloseRelays | 8 | 1 | 5.6.5.12 Замыкание сигнальных ключей (измеряемый сигнал) | 0 | 0 | 1 | 0 |  | 1
Simulator | CloseRelays | 130, 105 | - | 5.6.5.12 Замыкание сигнальных ключей (измеряемый сигнал) | 0 | 0 | 1 | 0 |  | 5
GDM_78261 | GetVoltageDC | - | - | 5.6.5.12 Контроль задаваемых напряжений ЦАП | 0.24 | 0.26 | 1 | 0 |  | 4
Simulator | OpenRelays | 130, 105 | - | 5.6.5.12 Размыкание сигнальных ключей (измеряемый сигнал) | 0 | 0 | 1 | 0 |  | -
MK | OpenRelays | 8 | 1 | 5.6.5.12 Размыкание сигнальных ключей (измеряемый сигнал) | 0 | 0 | 1 | 0 |  | -
MK | OpenRelays | 30 | 2 | 5.6.5.12 Размыкание сигнальных ключей (измеряемый сигнал) | 0 | 0 | 1 | 0 |  | 5
Simulator | CloseRelays | 123 | - | 5.6.5.13 Замыкание сигнальных ключей (измеряемый сигнал) | 0 | 0 | 1 | 0 |  | -
MK | CloseRelays | 16, 21 | 1 | 5.6.5.13 Замыкание сигнальных ключей (измеряемый сигнал) | 0 | 0 | 1 | 0 |  | -
GDM_78261 | GetVoltageDC | 10 | - | 5.6.5.13 Контроль выходного напряжения ИУ | -100 | 100 | 1 | 0 |  | -
None | Substract | 10, 1; V | - | 5.6.5.13 Контроль выходного напряжения ИУ | -5.5 | -4.5 | 1 | 0 |  | -
MK | OpenRelays | 16, 21 | 1 | 5.6.5.13 Размыкание сигнальных ключей (измеряемый сигнал) | 0 | 0 | 1 | 0 |  | -
MK | CloseRelays | 16, 22 | 1 | 5.6.5.14 Замыкание сигнальных ключей (измеряемый сигнал) | 0 | 0 | 1 | 0 |  | 2
GDM_78261 | GetVoltageDC | 11 | - | 5.6.5.14 Контроль выходного напряжения АФ | -100 | 100 | 1 | 0 |  | 1
None | Substract | 11, 2; V | - | 5.6.5.14 Контроль выходного напряжения АФ | -5.5 | -4.5 | 1 | 0 |  | -
MK | OpenRelays | 16, 22 | 1 | 5.6.5.14 Размыкание сигнальных ключей (измеряемый сигнал) | 0 | 0 | 1 | 0 |  | -
MK | CloseRelays | 3 | 5 | 5.6.5.15 Замыкание сигнальных ключей (измеряемый сигнал) | 0 | 0 | 1 | 0 |  | -
MK | CloseRelays | 17 | 4 | 5.6.5.15 Замыкание сигнальных ключей (измеряемый сигнал) | 0 | 0 | 1 | 0 |  | 1
GDM_78261 | GetVoltageDC | 12 | - | 5.6.5.15 Контроль выходного напряжения КТО | -100 | 100 | 1 | 0 |  | 2
None | Substract | 12, 3; V | - | 5.6.5.15 Контроль выходного напряжения КТО | 4.5 | 5.5 | 1 | 0 |  | -
MK | OpenRelays | 17 | 4 | 5.6.5.15 Размыкание сигнальных ключей (измеряемый сигнал) | 0 | 0 | 1 | 0 |  | 1
MK | OpenRelays | 3 | 5 | 5.6.5.15 Размыкание сигнальных ключей (измеряемый сигнал) | 0 | 0 | 1 | 0 |  | -
Keithley2401_1 | PowerOff | - | - | 5.6.5.15 ЦАП1 (выключение) | 0 | 0 | 1 | 0 |  | -
Simulator | OpenRelays | 123 | - | 5.6.5.15 Размыкание сигнальных ключей (измеряемый сигнал) | 0 | 0 | 1 | 0 |  | 1
Keithley2401_1 | SetVoltage | 0.15 | - | 5.6.5.26 Установка 0.25 В на ЦАП1 | 0.24 | 0.26 | 1 | 0 |  | 1
Keithley2401_1 | PowerOn | - | - | 5.6.5.26 ЦАП1 (включение) | 0 | 0 | 1 | 0 |  | -
MK | CloseRelays | 30 | 2 | 5.6.5.26 Замыкание сигнальных ключей (измеряемый сигнал) | 0 | 0 | 1 | 0 |  | -
MK | CloseRelays | 8 | 1 | 5.6.5.26 Замыкание сигнальных ключей (измеряемый сигнал) | 0 | 0 | 1 | 0 |  | 1
Simulator | CloseRelays | 130, 105 | - | 5.6.5.26 Замыкание сигнальных ключей (измеряемый сигнал) | 0 | 0 | 1 | 0 |  | 5
GDM_78261 | GetVoltageDC | - | - | 5.6.5.26 Контроль задаваемых напряжений ЦАП | 0.14 | 0.16 | 1 | 0 |  | 4
Simulator | OpenRelays | 130, 105 | - | 5.6.5.26 Размыкание сигнальных ключей (измеряемый сигнал) | 0 | 0 | 1 | 0 |  | -
MK | OpenRelays | 8 | 1 | 5.6.5.26 Размыкание сигнальных ключей (измеряемый сигнал) | 0 | 0 | 1 | 0 |  | -
MK | OpenRelays | 30 | 2 | 5.6.5.26 Размыкание сигнальных ключей (измеряемый сигнал) | 0 | 0 | 1 | 0 |  | 4
Simulator | CloseRelays | 123 | - | 5.6.5.27 Замыкание сигнальных ключей (измеряемый сигнал) | 0 | 0 | 1 | 0 |  | 5
MK | CloseRelays | 16, 21 | 1 | 5.6.5.27 Замыкание сигнальных ключей (измеряемый сигнал) | 0 | 0 | 1 | 0 |  | -
GDM_78261 | GetVoltageDC | 10 | - | 5.6.5.27 Контроль выходного напряжения ИУ | -100 | 100 | 1 | 0 |  | -
None | Substract | 10, 1; V | - | 5.6.5.27 Контроль выходного напряжения ИУ | -3.5 | -2.5 | 1 | 0 |  | -
MK | OpenRelays | 16, 21 | 1 | 5.6.5.27 Размыкание сигнальных ключей (измеряемый сигнал) | 0 | 0 | 1 | 0 |  | -
MK | CloseRelays | 16, 22 | 1 | 5.6.5.28 Замыкание сигнальных ключей (измеряемый сигнал) | 0 | 0 | 1 | 0 |  | 2
GDM_78261 | GetVoltageDC | 11 | - | 5.6.5.28 Контроль выходного напряжения АФ | -100 | 100 | 1 | 0 |  | 1
None | Substract | 11, 2; V | - | 5.6.5.28 Контроль выходного напряжения АФ | -3.5 | -2.5 | 1 | 0 |  | -
MK | OpenRelays | 16, 22 | 1 | 5.6.5.28 Размыкание сигнальных ключей (измеряемый сигнал) | 0 | 0 | 1 | 0 |  | -
MK | CloseRelays | 3 | 5 | 5.6.5.29 Замыкание сигнальных ключей (измеряемый сигнал) | 0 | 0 | 1 | 0 |  | -
MK | CloseRelays | 17 | 4 | 5.6.5.29 Замыкание сигнальных ключей (измеряемый сигнал) | 0 | 0 | 1 | 0 |  | 1
GDM_78261 | GetVoltageDC | 12 | - | 5.6.5.29 Контроль выходного напряжения КТО | -100 | 100 | 1 | 0 |  | 2
None | Substract | 12, 3; V | - | 5.6.5.29 Контроль выходного напряжения КТО | 2.7 | 3.3 | 1 | 0 |  | -
MK | OpenRelays | 17 | 4 | 5.6.5.29 Размыкание сигнальных ключей (измеряемый сигнал) | 0 | 0 | 1 | 0 |  | 1
MK | OpenRelays | 3 | 5 | 5.6.5.29 Размыкание сигнальных ключей (измеряемый сигнал) | 0 | 0 | 1 | 0 |  | -
Keithley2401_1 | PowerOff | - | - | 5.6.5.29 ЦАП1 (выключение) | 0 | 0 | 1 | 0 |  | -
Simulator | OpenRelays | 123 | - | 5.6.5.29 Размыкание сигнальных ключей (измеряемый сигнал) | 0 | 0 | 1 | 0 |  | 1
Keithley2401_1 | SetVoltage | 0 | - | 5.6.5.16 Установка 0.0 В на ЦАП1 | -0.001 | 0.001 | 1 | 0 |  | 1
Keithley2401_1 | PowerOn | - | - | 5.6.5.16 ЦАП1 (включение) | 0 | 0 | 1 | 0 |  | -
MK | CloseRelays | 30 | 2 | 5.6.5.16 Замыкание сигнальных ключей (измеряемый сигнал) | 0 | 0 | 1 | 0 |  | -
MK | CloseRelays | 8 | 1 | 5.6.5.16 Замыкание сигнальных ключей (измеряемый сигнал) | 0 | 0 | 1 | 0 |  | 1
Simulator | CloseRelays | 105, 130 | - | 5.6.5.16 Замыкание сигнальных ключей (измеряемый сигнал) | 0 | 0 | 1 | 0 |  | 5
GDM_78261 | GetVoltageDC | - | - | 5.6.5.16 Контроль задаваемых напряжений ЦАП | -0.01 | 0.01 | 1 | 0 |  | 4
Simulator | OpenRelays | 105 | - | 5.6.5.16 Размыкание сигнальных ключей (измеряемый сигнал) | 0 | 0 | 1 | 0 |  | -
Simulator | CloseRelays | 49, 5, 6, 103 | - | 5.6.5.17 Замыкание реле (источник сигнала, вкл. Ключ) | 0 | 0 | 1 | 0 |  | -
Keithley2401_2 | SetVoltage | 0.3 | - | 5.6.5.17 Установка 0.3 В на ЦАП2 | 0.3 | 0.31 | 1 | 0 |  | 4
Keithley2401_2 | PowerOn | - | - | 5.6.5.17 ЦАП1 (включение) | 0 | 0 | 1 | 0 |  | 5
GDM_78261 | GetVoltageDC | - | - | 5.6.5.17 Контроль задаваемых напряжений ЦАП | 0.3 | 0.31 | 1 | 0 |  | -
Simulator | OpenRelays | 130 | - | 5.6.5.17 Размыкание сигнальных ключей (измеряемый сигнал) | 0 | 0 | 1 | 0 |  | -
MK | OpenRelays | 8 | 1 | 5.6.5.17 Размыкание сигнальных ключей (измеряемый сигнал) | 0 | 0 | 1 | 0 |  | -
MK | OpenRelays | 30 | 2 | 5.6.5.17 Размыкание сигнальных ключей (измеряемый сигнал) | 0 | 0 | 1 | 0 |  | -
Simulator | CloseRelays | 123 | - | 5.6.5.18 Замыкание сигнальных ключей (измеряемый сигнал) | 0 | 0 | 1 | 0 |  | 2
MK | CloseRelays | 16, 21 | 1 | 5.6.5.18 Замыкание сигнальных ключей (измеряемый сигнал) | 0 | 0 | 1 | 0 |  | 1
GDM_78261 | GetVoltageDC | 13 | - | 5.6.5.18 Контроль выходного напряжения ИУ | -100 | 100 | 1 | 0 |  | -
None | Substract | 13, 1; V | - | 5.6.5.18 Контроль выходного напряжения ИУ | -0.05 | 0.05 | 1 | 0 |  | -
MK | OpenRelays | 16, 21 | 1 | 5.6.5.18 Размыкание сигнальных ключей (измеряемый сигнал) | 0 | 0 | 1 | 0 |  | -
MK | CloseRelays | 16, 22 | 1 | 5.6.5.19 Замыкание сигнальных ключей (измеряемый сигнал) | 0 | 0 | 1 | 0 |  | -
GDM_78261 | GetVoltageDC | 14 | - | 5.6.5.19 Контроль выходного напряжения АФ | -100 | 100 | 1 | 0 |  | -
None | Substract | 14, 2; V | - | 5.6.5.19 Контроль выходного напряжения АФ | -0.05 | 0.05 | 1 | 0 |  | -
MK | OpenRelays | 16, 22 | 1 | 5.6.5.19 Размыкание сигнальных ключей (измеряемый сигнал) | 0 | 0 | 1 | 0 |  | -
MK | CloseRelays | 3 | 5 | 5.6.5.20 Замыкание сигнальных ключей (измеряемый сигнал) | 0 | 0 | 1 | 0 |  | -
MK | CloseRelays | 17 | 4 | 5.6.5.20 Замыкание сигнальных ключей (измеряемый сигнал) | 0 | 0 | 1 | 0 |  | 1
GDM_78261 | GetVoltageDC | 15 | - | 5.6.5.20 Контроль выходного напряжения КТО | -100 | 100 | 1 | 0 |  | 2
None | Substract | 15, 3; V | - | 5.6.5.20 Контроль выходного напряжения КТО | -0.05 | 0.05 | 1 | 0 |  | -
MK | OpenRelays | 17 | 4 | 5.6.5.20 Размыкание сигнальных ключей (измеряемый сигнал) | 0 | 0 | 1 | 0 |  | 1
MK | OpenRelays | 3 | 5 | 5.6.5.20 Размыкание сигнальных ключей (измеряемый сигнал) | 0 | 0 | 1 | 0 |  | -
Keithley2401_1 | PowerOff | - | - | 5.6.5.20 ЦАП1 (выключение) | 0 | 0 | 1 | 0 |  | -
Keithley2401_2 | PowerOff | - | - | 5.6.5.20 ЦАП2 (выключение) | 0 | 0 | 1 | 0 |  | 1
Simulator | OpenRelays | 123, 103 | - | 5.6.5.20 Размыкание сигнальных ключей (измеряемый сигнал) | 0 | 0 | 1 | 0 |  | 1
Simulator | OpenRelays | 49 | - | 5.6.5.20 Размыкание реле (источник сигнала, вкл. Ключ) | 0 | 0 | 1 | 0 |  | -
Keithley2401_1 | SetVoltage | 0.25 | - | 5.6.5.21 Установка 0.25 В на ЦАП1 | 0.24 | 0.26 | 1 | 0 |  | -
Keithley2401_1 | PowerOn | - | - | 5.6.5.21 ЦАП1 (включение) | 0 | 0 | 1 | 0 |  | 1
Keithley2401_2 | SetVoltage | 0.5 | - | 5.6.5.21 Установка 0.5 В на ЦАП2 | 0.49 | 0.51 | 1 | 0 |  | 5
Keithley2401_2 | PowerOn | - | - | 5.6.5.21 ЦАП1 (включение) | 0 | 0 | 1 | 0 |  | 4
MK | CloseRelays | 30 | 2 | 5.6.5.21 Замыкание сигнальных ключей (измеряемый сигнал) | 0 | 0 | 1 | 0 |  | -
MK | CloseRelays | 8 | 1 | 5.6.5.21 Замыкание сигнальных ключей (измеряемый сигнал) | 0 | 0 | 1 | 0 |  | -
Simulator | CloseRelays | 130, 105 | - | 5.6.5.21 Замыкание сигнальных ключей (измеряемый сигнал) | 0 | 0 | 1 | 0 |  | 4
GDM_78261 | GetVoltageDC | - | - | 5.6.5.21 Контроль задаваемых напряжений | 0.24 | 0.26 | 1 | 0 |  | 5
Simulator | OpenRelays | 105 | - | 5.6.5.21 Размыкание сигнальных ключей (измеряемый сигнал) | 0 | 0 | 1 | 0 |  | 5
Simulator | CloseRelays | 49, 103 | - | 5.6.5.22 Замыкание реле (источник сигнала, вкл. Ключ) | 0 | 0 | 1 | 0 |  | -
GDM_78261 | GetVoltageDC | - | - | 5.6.5.22 Контроль задаваемых напряжений | 0.74 | 0.76 | 1 | 0 |  | -
Simulator | OpenRelays | 130 | - | 5.6.5.22 Размыкание сигнальных ключей (измеряемый сигнал) | 0 | 0 | 1 | 0 |  | -
MK | OpenRelays | 8 | 1 | 5.6.5.22 Размыкание сигнальных ключей (измеряемый сигнал) | 0 | 0 | 1 | 0 |  | -
MK | OpenRelays | 30 | 2 | 5.6.5.22 Размыкание сигнальных ключей (измеряемый сигнал) | 0 | 0 | 1 | 0 |  | -
Simulator | CloseRelays | 123 | - | 5.6.5.23 Замыкание сигнальных ключей (измеряемый сигнал) | 0 | 0 | 1 | 0 |  | -
MK | CloseRelays | 16, 21 | 1 | 5.6.5.23 Замыкание сигнальных ключей (измеряемый сигнал) | 0 | 0 | 1 | 0 |  | -
GDM_78261 | GetVoltageDC | 16 | - | 5.6.5.23 Контроль выходного напряжения ИУ | -100 | 100 | 1 | 0 |  | -
None | Substract | 16, 1; V | - | 5.6.5.23 Контроль выходного напряжения ИУ | -5.2 | -4.8 | 1 | 0 |  | 2
MK | OpenRelays | 16, 21 | 1 | 5.6.5.23 Размыкание сигнальных ключей (измеряемый сигнал) | 0 | 0 | 1 | 0 |  | 1
MK | CloseRelays | 16, 22 | 1 | 5.6.5.24 Замыкание сигнальных ключей (измеряемый сигнал) | 0 | 0 | 1 | 0 |  | -
GDM_78261 | GetVoltageDC | 17 | - | 5.6.5.24 Контроль выходного напряжения АФ | -100 | 100 | 1 | 0 |  | -
None | Substract | 17, 2; V | - | 5.6.5.24 Контроль выходного напряжения АФ | -5.2 | -4.8 | 1 | 0 |  | -
MK | OpenRelays | 16, 22 | 1 | 5.6.5.24 Размыкание сигнальных ключей (измеряемый сигнал) | 0 | 0 | 1 | 0 |  | -
MK | CloseRelays | 3 | 5 | 5.6.5.25 Замыкание сигнальных ключей (измеряемый сигнал) | 0 | 0 | 1 | 0 |  | -
MK | CloseRelays | 17 | 4 | 5.6.5.25 Замыкание сигнальных ключей (измеряемый сигнал) | 0 | 0 | 1 | 0 |  | 1
GDM_78261 | GetVoltageDC | 18 | - | 5.6.5.25 Контроль выходного напряжения КТО | -100 | 100 | 1 | 0 |  | 2
None | Substract | 18, 3; V | - | 5.6.5.25 Контроль выходного напряжения КТО | 4.8 | 5.2 | 1 | 0 |  | -
MK | OpenRelays | 17 | 4 | 5.6.5.25 Размыкание сигнальных ключей (измеряемый сигнал) | 0 | 0 | 1 | 0 |  | 1
MK | OpenRelays | 3 | 5 | 5.6.5.25 Размыкание сигнальных ключей (измеряемый сигнал) | 0 | 0 | 1 | 0 |  | -
Keithley2401_1 | PowerOff | - | - | 5.6.5.25 ЦАП1 (выключение) | 0 | 0 | 1 | 0 |  | -
Keithley2401_2 | PowerOff | - | - | 5.6.5.25 ЦАП2 (выключение) | 0 | 0 | 1 | 0 |  | 1
Simulator | OpenRelays | 3, 4, 5, 6, 104, 105, 106, 115, 120, 123, 49, 103 | - | 5.6.5.25 Размыкание реле (источник сигнала, вкл. Ключ) | 0 | 0 | 1 | 0 |  | -
Simulator | CloseRelays | 107, 108, 121, 122, 123 | - | 5.6.6 Замыкание реле (источник сигнала, вкл. Ключ) | 0 | 0 | 1 | 0 |  | -
Simulator | CloseRelays | 109, 110, 116, 117 | - | 5.6.6.1 Замыкание реле (Имитатор) | 0 | 0 | 1 | 0 |  | -
MK | CloseRelays | 9 | 2 | 5.6.6.1 Замыкание сигнальных ключей (измеряемый сигнал) | 0 | 0 | 1 | 0 |  | 1
MK | CloseRelays | 8 | 1 | 5.6.6.1 Замыкание сигнальных ключей (измеряемый сигнал) | 0 | 0 | 1 | 0 |  | 5
GDM_78261 | GetVoltageDC | - | - | 5.6.6.1 Проверка выданного Uпит КТО. Запись значения в память | 0.01 | 0.03 | 1 | 0 |  | 4
MK | OpenRelays | 8 | 1 | 5.6.6.1 Размыкание сигнальных ключей (измеряемый сигнал) | 0 | 0 | 1 | 0 |  | -
MK | OpenRelays | 9 | 2 | 5.6.6.1 Размыкание сигнальных ключей (измеряемый сигнал) | 0 | 0 | 1 | 0 |  | -
MK | CloseRelays | 3 | 5 | 5.6.6.3 Замыкание сигнальных ключей (измеряемый сигнал) | 0 | 0 | 1 | 0 |  | 4
MK | CloseRelays | 17 | 4 | 5.6.6.3 Замыкание сигнальных ключей (измеряемый сигнал) | 0 | 0 | 1 | 0 |  | 5
GDM_78261 | GetVoltageDC | - | - | 5.6.6.3 Контроль выходного напряжения КТО | 0.62 | 0.78 | 1 | 0 |  | -
MK | OpenRelays | 17 | 4 | 5.6.6.3 Размыкание сигнальных ключей (измеряемый сигнал) | 0 | 0 | 1 | 0 |  | -
MK | OpenRelays | 3 | 5 | 5.6.6.3 Размыкание сигнальных ключей (измеряемый сигнал) | 0 | 0 | 1 | 0 |  | -
Simulator | OpenRelays | 109, 110, 116, 117 | - | 5.6.6.3 Размыкание реле (Имитатор) | 0 | 0 | 1 | 0 |  | -
Simulator | CloseRelays | 111, 112, 118, 119 | - | 5.6.6.5 Замыкание реле (Имитатор) | 0 | 0 | 1 | 0 |  | -
MK | CloseRelays | 9 | 2 | 5.6.6.5 Замыкание сигнальных ключей (измеряемый сигнал) | 0 | 0 | 1 | 0 |  | 2
MK | CloseRelays | 8 | 1 | 5.6.6.5 Замыкание сигнальных ключей (измеряемый сигнал) | 0 | 0 | 1 | 0 |  | 1
GDM_78261 | GetVoltageDC | U6 | - | 5.6.6.5 Проверка выданного Uпит КТО. Запись значения в память | 0.08 | 0.16 | 1 | 0 |  | -
MK | OpenRelays | 8 | 1 | 5.6.6.5 Размыкание сигнальных ключей (измеряемый сигнал) | 0 | 0 | 1 | 0 |  | 1
MK | OpenRelays | 9 | 2 | 5.6.6.5 Размыкание сигнальных ключей (измеряемый сигнал) | 0 | 0 | 1 | 0 |  | 2
MK | CloseRelays | 3 | 5 | 5.6.6.7 Замыкание сигнальных ключей (измеряемый сигнал) | 0 | 0 | 1 | 0 |  | 5
MK | CloseRelays | 17 | 4 | 5.6.6.7 Замыкание сигнальных ключей (измеряемый сигнал) | 0 | 0 | 1 | 0 |  | 4
GDM_78261 | GetVoltageDC | - | - | 5.6.6.7 Проверка выходного напряжения КТО | 2.63 | 2.77 | 1 | 0 |  | -
MK | OpenRelays | 17 | 4 | 5.6.6.7 Размыкание сигнальных ключей (измеряемый сигнал) | 0 | 0 | 1 | 0 |  | 4
MK | OpenRelays | 3 | 5 | 5.6.6.7 Размыкание сигнальных ключей (измеряемый сигнал) | 0 | 0 | 1 | 0 |  | 5
Simulator | OpenRelays | 111, 112, 118, 119 | - | 5.6.6.7 Размыкание реле (Имитатор) | 0 | 0 | 1 | 0 |  | -
Simulator | OpenRelays | 107, 108, 121, 122, 123 | - | 5.6.6 Размыкание реле (источник сигнала, вкл. Ключ) | 0 | 0 | 1 | 0 |  | -
ASBL | SetLineData | 93 | - | 5.6.7.1 L93 = 1 | 0 | 0 | 1 | 0 |  | 2
MK | CloseRelays | 3 | 5 | 5.6.7.3 Замыкание сигнальных ключей (измеряемый сигнал) | 0 | 0 | 1 | 0 |  | 4
MK | CloseRelays | 17 | 4 | 5.6.7.3 Замыкание сигнальных ключей (измеряемый сигнал) | 0 | 0 | 1 | 0 |  | -
GDM_78261 | GetVoltageDC | - | - | 5.6.7.3 Проверка выходного напряжения КТО | 2.28 | 2.42 | 1 | 0 |  | 4
MK | OpenRelays | 17 | 4 | 5.6.7.3 Размыкание сигнальных ключей (измеряемый сигнал) | 0 | 0 | 1 | 0 |  | 5
MK | OpenRelays | 3 | 5 | 5.6.7.3 Размыкание сигнальных ключей (измеряемый сигнал) | 0 | 0 | 1 | 0 |  | -
MK | OpenRelays | 28, 23, 19, 25, 24, 20 | 5 | 5.6.7.3 Размыкание сигнальных ключей МК (источник питания) | 0 | 0 | 1 | 0 |  | -
ASBL | ClearLineData | 93 | - | 5.6.7.3 L93 = 0 | 0 | 0 | 1 | 0 |  | -

## Завершение
device | command | argument | additionalArg | description | channel | lowerLimit | upperLimit | showStep
Keithley2401_1 | PowerOff | - | - | Отключение ЦАП1 | 0 | 0 | 1 | 0
Keithley2401_2 | PowerOff | - | - | Отключение ЦАП2 | 0 | 0 | 1 | 0
Keithley2401_1 | SetVoltage | 0 | - | Отключение ЦАП1 | 0 | 0 | 1 | 0
Keithley2401_2 | SetVoltage | 0 | - | Отключение ЦАП2 | 0 | 0 | 1 | 0
AKIP_3407 | PowerOff | - | - | Выключение генератора | 0 | 0 | 1 | 0
Simulator | OpenAllRelays | - | - | Размыкание всех реле | 0 | 0 | 1 | 0
PSH_73610 | PowerOff | - | - | Отключение питания | 0 | 0 | 1 | 0
PST_3201 | PowerOff | - | - | Отключение напряжения питания +9 В | 0 | 0 | 1 | 0
ASBL | ClearAll | - | - | Выставляет все направления линий в 1, все значения линий в 0 | 0 | 0 | 1 | 0
MK | OpenAllRelays | - | - | Размыкание всех реле | 0 | 0 | 1 | 0
PST_3201 | SetVoltage | 0 | 1 | Установка напряжения 0 В | 0 | 0 | 1 | 0
PST_3201 | SetVoltage | 0 | 2 | Установка напряжения 0 В | 0 | 0 | 1 | 0
PST_3201 | SetVoltage | 0 | 3 | Установка напряжения 0 В | 0 | 0 | 1 | 0

## ProgramName
ProgramName | ProtocolDirectory
Программа проверки блока НС-03 | NS03

## Установка номинального Uпит
device | command | argument | additionalArg | description | lowerLimit | upperLimit | showStep | channel
Simulator | OpenAllRelays | - | - | Размыкание всех реле | 0 | 0 | 1 | 0 | -
MK | OpenAllRelays | - | - | Размыкание всех реле | 0 | 0 | 1 | 0 | -
ASBL | ClearAll | - | - | Выставляет все направления линий в 1, все значения линий в 0 | 0 | 0 | 1 | 0 | -
PST_3201 | SetVoltage | 9.02 | 1 | Установка номинального напряжения питания блока +9 В | 8.95 | 9.05 | 1 | 1
PST_3201 | SetCurrentLimit | 0.05 | 1 | Установка ограничения по току линии +9 В 0,05 А | 0.04 | 0.06 | 1 | 1
PST_3201 | SetVoltage | 9.02 | 2 | Установка номинального напряжения питания блока -9 В | 8.95 | 9.05 | 1 | 1
PST_3201 | SetCurrentLimit | 0.05 | 2 | Установка ограничения по току линии -9 В 0,05 А | 0.04 | 0.06 | 1 | 1
PST_3201 | SetVoltage | 5.16 | 3 | Установка номинального напряжения питания блока +5 В | 5.13 | 5.19 | 1 | 1
PST_3201 | SetCurrentLimit | 0.15 | 3 | Установка ограничения по току линии +5 В 0,15 А | 0.14 | 0.16 | 1 | 1
PST_3201 | PowerOn | - | - | Подача напряжения питания +9 В, -9 В, +5 В | 0 | 0 | 1 | 1

## Установка минимального Uпит
device | command | argument | additionalArg | description | lowerLimit | upperLimit | showStep | channel
Simulator | OpenAllRelays | - | - | Размыкание всех реле | 0 | 0 | 1 | 0 | -
MK | OpenAllRelays | - | - | Размыкание всех реле | 0 | 0 | 1 | 0 | -
ASBL | ClearAll | - | - | Выставляет все направления линий в 1, все значения линий в 0 | 0 | 0 | 1 | 0 | -
PST_3201 | SetVoltage | 8.55 | 1 | Установка минимального напряжения питания блока +9 В | 8.5 | 8.6 | 1 | 1
PST_3201 | SetCurrentLimit | 0.05 | 1 | Установка ограничения по току линии +9 В 0,05 А | 0.04 | 0.06 | 1 | 1
PST_3201 | SetVoltage | 8.55 | 2 | Установка минимального напряжения питания блока -9 В | 8.5 | 8.6 | 1 | 1
PST_3201 | SetCurrentLimit | 0.05 | 2 | Установка ограничения по току линии -9 В 0,05 А | 0.04 | 0.06 | 1 | 1
PST_3201 | SetVoltage | 4.75 | 3 | Установка минимального напряжения питания блока +5 В | 4.72 | 4.78 | 1 | 1
PST_3201 | SetCurrentLimit | 0.15 | 3 | Установка ограничения по току линии +5 В 0,15 А | 0.14 | 0.16 | 1 | 1
PST_3201 | PowerOn | - | - | Подача напряжения питания +9 В, -9 В, +5 В | 0 | 0 | 1 | 1

## Установка максимального Uпит
device | command | argument | additionalArg | description | lowerLimit | upperLimit | showStep | channel
Simulator | OpenAllRelays | - | - | Размыкание всех реле | 0 | 0 | 1 | 0 | -
MK | OpenAllRelays | - | - | Размыкание всех реле | 0 | 0 | 1 | 0 | -
ASBL | ClearAll | - | - | Выставляет все направления линий в 1, все значения линий в 0 | 0 | 0 | 1 | 0 | -
PST_3201 | SetVoltage | 9.45 | 1 | Установка максимального напряжения питания блока +9 В | 9.4 | 9.5 | 1 | 1
PST_3201 | SetCurrentLimit | 0.05 | 1 | Установка ограничения по току линии +9 В 0,05 А | 0.04 | 0.06 | 1 | 1
PST_3201 | SetVoltage | 9.45 | 2 | Установка максимального напряжения питания блока -9 В | 9.4 | 9.5 | 1 | 1
PST_3201 | SetCurrentLimit | 0.05 | 2 | Установка ограничения по току линии -9 В 0,05 А | 0.04 | 0.06 | 1 | 1
PST_3201 | SetVoltage | 5.25 | 3 | Установка максимального напряжения питания блока +5 В | 5.22 | 5.28 | 1 | 1
PST_3201 | SetCurrentLimit | 0.15 | 3 | Установка ограничения по току линии +5 В 0,15 А | 0.14 | 0.16 | 1 | 1
PST_3201 | PowerOn | - | - | Подача напряжения питания +9 В, -9 В, +5 В | 0 | 0 | 1 | 1

## DeviceInformation
device | portName | baudRate | description
PST_3201 | COM8 | 9600 | Напряжение питания +9 В, -9 В, +5В
PSH_73610 | COM9 | 9600 | Транзитная цепь +28 В
Keithley2401_2 | COM11 | 9600 | ЦАП2
Keithley2401_1 | COM1 | 9600 | ЦАП1
ASBL | 1 | 1 | АСБЛ
MK | 0 | 1 | Блоки МК
GDM_78261 | COM4 | 115200 | Мультиметр
Simulator | COM6 | 115200 | Имитатор
AKIP_3407 | COM5 | 9600 | Генератор
None | None | 9600 | Виртуальное устройство

## Settings
CheckingMode | TableNames
Полная проверка | Установка номинального Uпит; Общие 1; Транзитные цепи ном Uпит; Канал 1; Общие 2; Канал 2; Общие 3; Канал 3; Завершение

## VoltageSupply
VoltageSupplyMode | TableNames
Минимальное (НУ) | Установка минимального Uпит; Общие 1; Транзитные цепи мин Uпит; Канал 1; Общие 2; Канал 2; Общие 3; Канал 3; Завершение
Номинальное (НУ) | Установка номинального Uпит; Общие 1; Транзитные цепи ном Uпит; Канал 1; Общие 2; Канал 2; Общие 3; Канал 3; Завершение
Максимальное (НУ) | Установка максимального Uпит; Общие 1; Транзитные цепи макс Uпит; Канал 1; Общие 2; Канал 2; Общие 3; Канал 3; Завершение

## EmergencyBreaking
device | command | argument | additionalArg | description | channel | lowerLimit | upperLimit | showStep
Keithley2401_1 | PowerOff | - | - | Отключение ЦАП1 | 0 | 0 | 1 | 0
Keithley2401_2 | PowerOff | - | - | Отключение ЦАП2 | 0 | 0 | 1 | 0
Keithley2401_1 | SetVoltage | 0 | - | Отключение ЦАП1 | 0 | 0 | 1 | 0
Keithley2401_2 | SetVoltage | 0 | - | Отключение ЦАП2 | 0 | 0 | 1 | 0
AKIP_3407 | PowerOff | - | - | Выключение генератора | 0 | 0 | 1 | 0
Simulator | OpenAllRelays | - | - | Размыкание всех реле | 0 | 0 | 1 | 0
PSH_73610 | PowerOff | - | - | Отключение питания | 0 | 0 | 1 | 0
PST_3201 | PowerOff | - | - | Отключение напряжения питания +9 В | 0 | 0 | 1 | 0
ASBL | ClearAll | - | - | Выставляет все направления линий в 1, все значения линий в 0 | 0 | 0 | 1 | 0
MK | OpenAllRelays | - | - | Размыкание всех реле | 0 | 0 | 1 | 0
PST_3201 | SetVoltage | 0 | 1 | Установка напряжения 0 В | 0 | 0 | 1 | 0
PST_3201 | SetVoltage | 0 | 2 | Установка напряжения 0 В | 0 | 0 | 1 | 0
PST_3201 | SetVoltage | 0 | 3 | Установка напряжения 0 В | 0 | 0 | 1 | 0

## Отладка АСБЛ
device | command | argument | additionalArg | description | lowerLimit | upperLimit | showStep | channel
ASBL | ClearAll | - | - | Выставляет все направления линий в 1, все значения линий в 0 | 0 | 0 | 1 | 0
ASBL | SetLineData | 83 | - | 3.5.1 L83 = 1 | 0 | 0 | 1 | 0 | #REF!
ASBL | GetLineState | 83 | 1 | get state 1 | 0 | 0 | 1 | 0 | #REF!
ASBL | ClearLineData | 83 | - | 3.5.1 L83 = 0 | 0 | 0 | 1 | 0 | #REF!
ASBL | SetLineData | 84 | - | 3.5.2 L84 = 1 | 0 | 0 | 1 | 0 | #REF!
ASBL | ClearLineData | 84 | - | 3.5.2 L84 = 0 | 0 | 0 | 1 | 0 | #REF!
ASBL | SetLineData | 85 | - | 3.5.3 L85 = 1 | 0 | 0 | 1 | 0 | #REF!
ASBL | ClearLineData | 85 | - | 3.5.3 L85 = 0 | 0 | 0 | 1 | 0 | #REF!